## ExpDat_oligHawk001s1r2
#EXPORTTYPE: | DATA ALL
#FILE: | oligHawk001s1r2.ngb-sle
#FORMAT: | NETZSCH5
#FTYPE: | ANSI
#IDENTITY: | oligoclase
#DECIMAL: | POINT
#SEPARATOR: | COMMA
#MTYPE: | DIL
#INSTRUMENT: | NETZSCH DIL 402C
#PROJECT: | feldspar
#DATE/TIME: | 8/23/2019 4:33:06 PM (UTC-5)
#CORR. FILE:
#TEMPCAL: | TCALZERO.TMX
#LABORATORY: | Mineral Physics
#OPERATOR: | PAG
#REMARK: | bare | norm start | for short plageioclase | sapphire | hawk mine 001 after 1000C
#SAMPLE: | hawk mine 001 rerun
#SAMPLE LENGTH /mm: | 7.06
#MATERIAL: | sapphire stnd
#MEASMODE: | Standard Expansion
#PURGE GAS 1: | ARGON
#FLOW RATE 1 /(ml/min): | 75
#M.RANGE /�m: | 500
#CORR. CODE: | 10
#RANGE: | 20.0�C/3.0(K/min)/920.0�C
#SEGMENT: | S1/1
#SEG. 1: | 20.0�C/3.0(K/min)/920.0�C
##Temp./�C | Time/min | dL/Lo
22.656 | 0 | 2.3233e-05
22.647 | 0.02167 | 2.3293e-05
22.648 | 0.04333 | 2.3778e-05
22.648 | 0.065 | 2.3565e-05
22.642 | 0.08667 | 2.3558e-05
22.637 | 0.10833 | 2.315e-05
22.636 | 0.13 | 2.2825e-05
22.625 | 0.15167 | 2.264e-05
22.629 | 0.17333 | 2.2969e-05
22.621 | 0.195 | 2.2894e-05
22.615 | 0.21667 | 2.3471e-05
22.609 | 0.23833 | 2.3021e-05
22.601 | 0.26 | 2.2999e-05
22.599 | 0.28167 | 2.2914e-05
22.599 | 0.30333 | 2.3233e-05
22.589 | 0.325 | 2.3037e-05
22.584 | 0.34667 | 2.2913e-05
22.585 | 0.36833 | 2.2301e-05
22.58 | 0.39 | 2.2831e-05
22.574 | 0.41167 | 2.1992e-05
22.57 | 0.43333 | 2.2406e-05
22.57 | 0.455 | 2.2317e-05
22.56 | 0.47667 | 2.237e-05
22.561 | 0.49833 | 2.2094e-05
22.554 | 0.52 | 2.2221e-05
22.542 | 0.54167 | 2.1993e-05
22.543 | 0.56333 | 2.1717e-05
22.541 | 0.585 | 2.1667e-05
22.532 | 0.60667 | 2.1762e-05
22.534 | 0.62833 | 2.1653e-05
22.525 | 0.65 | 2.15e-05
22.516 | 0.67167 | 2.1188e-05
22.515 | 0.69333 | 2.1216e-05
22.505 | 0.715 | 2.1198e-05
22.507 | 0.73667 | 2.1442e-05
22.502 | 0.75833 | 2.1035e-05
22.498 | 0.78 | 2.1325e-05
22.485 | 0.80167 | 2.0931e-05
22.48 | 0.82333 | 2.0452e-05
22.48 | 0.845 | 2.0328e-05
22.477 | 0.86667 | 2.0378e-05
22.467 | 0.88833 | 2.02e-05
22.464 | 0.91 | 2.0055e-05
22.452 | 0.93167 | 2.0146e-05
22.459 | 0.95333 | 2.0816e-05
22.453 | 0.975 | 1.9711e-05
22.447 | 0.99667 | 1.9615e-05
22.44 | 1.0183 | 1.9653e-05
22.435 | 1.04 | 1.9529e-05
22.432 | 1.0617 | 1.9419e-05
22.431 | 1.0833 | 1.904e-05
22.423 | 1.105 | 1.9054e-05
22.421 | 1.1267 | 1.8685e-05
22.421 | 1.1483 | 1.8915e-05
22.408 | 1.17 | 1.8946e-05
22.406 | 1.1917 | 1.8631e-05
22.403 | 1.2133 | 1.8556e-05
22.402 | 1.235 | 1.8744e-05
22.4 | 1.2567 | 1.8464e-05
22.389 | 1.2783 | 1.8545e-05
22.386 | 1.3 | 1.8205e-05
22.377 | 1.3217 | 1.7822e-05
22.377 | 1.3433 | 1.7662e-05
22.378 | 1.365 | 1.8112e-05
22.371 | 1.3867 | 1.7655e-05
22.364 | 1.4083 | 1.7605e-05
22.36 | 1.43 | 1.7576e-05
22.358 | 1.4517 | 1.7527e-05
22.361 | 1.4733 | 1.7389e-05
22.353 | 1.495 | 1.6924e-05
22.352 | 1.5167 | 1.7094e-05
22.338 | 1.5383 | 1.6959e-05
22.334 | 1.56 | 1.6789e-05
22.336 | 1.5817 | 1.6555e-05
22.333 | 1.6033 | 1.6427e-05
22.321 | 1.625 | 1.6023e-05
22.32 | 1.6467 | 1.6476e-05
22.314 | 1.6683 | 1.6061e-05
22.312 | 1.69 | 1.5888e-05
22.302 | 1.7117 | 1.6046e-05
22.296 | 1.7333 | 1.5543e-05
22.296 | 1.755 | 1.5596e-05
22.291 | 1.7767 | 1.4959e-05
22.286 | 1.7983 | 1.51e-05
22.283 | 1.82 | 1.5291e-05
22.277 | 1.8417 | 1.5053e-05
22.268 | 1.8633 | 1.4688e-05
22.264 | 1.885 | 1.4589e-05
22.262 | 1.9067 | 1.4326e-05
22.257 | 1.9283 | 1.4326e-05
22.255 | 1.95 | 1.4046e-05
22.242 | 1.9717 | 1.4183e-05
22.238 | 1.9933 | 1.4066e-05
22.238 | 2.015 | 1.419e-05
22.233 | 2.0367 | 1.3924e-05
22.227 | 2.0583 | 1.3598e-05
22.225 | 2.08 | 1.3531e-05
22.218 | 2.1017 | 1.3569e-05
22.209 | 2.1233 | 1.3275e-05
22.209 | 2.145 | 1.3027e-05
22.209 | 2.1667 | 1.2868e-05
22.203 | 2.1883 | 1.2772e-05
22.206 | 2.21 | 1.2722e-05
22.196 | 2.2317 | 1.2491e-05
22.194 | 2.2533 | 1.2088e-05
22.186 | 2.275 | 1.2261e-05
22.181 | 2.2967 | 1.2101e-05
22.176 | 2.3183 | 1.2012e-05
22.175 | 2.34 | 1.2536e-05
22.17 | 2.3617 | 1.1863e-05
22.164 | 2.3833 | 1.1838e-05
22.161 | 2.405 | 1.1869e-05
22.157 | 2.4267 | 1.1575e-05
22.151 | 2.4483 | 1.1285e-05
22.144 | 2.47 | 1.1482e-05
22.144 | 2.4917 | 1.1358e-05
22.138 | 2.5133 | 1.1369e-05
22.136 | 2.535 | 1.093e-05
22.137 | 2.5567 | 1.1096e-05
22.13 | 2.5783 | 1.071e-05
22.126 | 2.6 | 1.0291e-05
22.126 | 2.6217 | 1.0415e-05
22.127 | 2.6433 | 1.0157e-05
22.128 | 2.665 | 1.0111e-05
22.125 | 2.6867 | 9.8417e-06
22.117 | 2.7083 | 9.696e-06
22.114 | 2.73 | 9.6215e-06
22.113 | 2.7517 | 9.3841e-06
22.11 | 2.7733 | 8.9555e-06
22.099 | 2.795 | 8.9654e-06
22.106 | 2.8167 | 8.2895e-06
22.104 | 2.8383 | 8.4523e-06
22.107 | 2.86 | 8.4737e-06
22.103 | 2.8817 | 7.8608e-06
22.103 | 2.9033 | 8.2327e-06
22.097 | 2.925 | 7.5701e-06
22.105 | 2.9467 | 7.7512e-06
22.104 | 2.9683 | 7.3191e-06
22.099 | 2.99 | 6.9116e-06
22.101 | 3.0117 | 6.1645e-06
22.112 | 3.0333 | 6.314e-06
22.111 | 3.055 | 6.0589e-06
22.117 | 3.0767 | 6.0487e-06
22.111 | 3.0983 | 5.5278e-06
22.121 | 3.12 | 4.8202e-06
22.124 | 3.1417 | 4.5052e-06
22.131 | 3.1633 | 4.1834e-06
22.138 | 3.185 | 3.7908e-06
22.14 | 3.2067 | 3.2208e-06
22.152 | 3.2283 | 2.9525e-06
22.153 | 3.25 | 2.4462e-06
22.163 | 3.2717 | 2.2521e-06
22.165 | 3.2933 | 1.4165e-06
22.176 | 3.315 | 9.4623e-07
22.189 | 3.3367 | 8.2666e-07
22.199 | 3.3583 | 7.3877e-07
22.204 | 3.38 | 4.027e-07
22.212 | 3.4017 | -1.2441e-07
22.229 | 3.4233 | -1.1538e-06
22.239 | 3.445 | -1.9676e-06
22.253 | 3.4667 | -2.5049e-06
22.26 | 3.4883 | -3.2339e-06
22.274 | 3.51 | -3.5057e-06
22.289 | 3.5317 | -4.1244e-06
22.3 | 3.5533 | -4.9488e-06
22.317 | 3.575 | -5.624e-06
22.332 | 3.5967 | -6.2605e-06
22.343 | 3.6183 | -7.2265e-06
22.364 | 3.64 | -7.9617e-06
22.386 | 3.6617 | -8.4241e-06
22.402 | 3.6833 | -9.2127e-06
22.423 | 3.705 | -9.8417e-06
22.446 | 3.7267 | -1.0757e-05
22.469 | 3.7483 | -1.185e-05
22.492 | 3.77 | -1.1916e-05
22.51 | 3.7917 | -1.3717e-05
22.536 | 3.8133 | -1.3868e-05
22.564 | 3.835 | -1.4854e-05
22.584 | 3.8567 | -1.572e-05
22.613 | 3.8783 | -1.6433e-05
22.64 | 3.9 | -1.7196e-05
22.679 | 3.9217 | -1.7573e-05
22.703 | 3.9433 | -1.8924e-05
22.735 | 3.965 | -1.9634e-05
22.762 | 3.9867 | -2.0786e-05
22.791 | 4.0083 | -2.1854e-05
22.822 | 4.03 | -2.2995e-05
22.862 | 4.0517 | -2.3665e-05
22.902 | 4.0733 | -2.4601e-05
22.931 | 4.095 | -2.5492e-05
22.973 | 4.1167 | -2.6502e-05
23.01 | 4.1383 | -2.7795e-05
23.049 | 4.16 | -2.8826e-05
23.091 | 4.1817 | -2.9358e-05
23.128 | 4.2033 | -3.074e-05
23.17 | 4.225 | -3.1803e-05
23.214 | 4.2467 | -3.3295e-05
23.253 | 4.2683 | -3.3777e-05
23.305 | 4.29 | -3.5282e-05
23.338 | 4.3117 | -3.6498e-05
23.388 | 4.3333 | -3.761e-05
23.443 | 4.355 | -3.8385e-05
23.483 | 4.3767 | -3.9799e-05
23.534 | 4.3983 | -4.0904e-05
23.583 | 4.42 | -4.2182e-05
23.634 | 4.4417 | -4.311e-05
23.682 | 4.4633 | -4.4484e-05
23.732 | 4.485 | -4.5915e-05
23.787 | 4.5067 | -4.6867e-05
23.841 | 4.5283 | -4.7702e-05
23.889 | 4.55 | -4.9289e-05
23.949 | 4.5717 | -5.0506e-05
24.006 | 4.5933 | -5.1639e-05
24.062 | 4.615 | -5.2796e-05
24.117 | 4.6367 | -5.4439e-05
24.177 | 4.6583 | -5.5568e-05
24.235 | 4.68 | -5.6959e-05
24.293 | 4.7017 | -5.8119e-05
24.359 | 4.7233 | -5.9471e-05
24.427 | 4.745 | -6.0365e-05
24.487 | 4.7667 | -6.2308e-05
24.549 | 4.7883 | -6.2945e-05
24.611 | 4.81 | -6.3988e-05
24.676 | 4.8317 | -6.5453e-05
24.74 | 4.8533 | -6.6677e-05
24.808 | 4.875 | -6.7943e-05
24.875 | 4.8967 | -6.9269e-05
24.948 | 4.9183 | -7.0571e-05
25.019 | 4.94 | -7.2205e-05
25.085 | 4.9617 | -7.3609e-05
25.152 | 4.9833 | -7.4298e-05
25.228 | 5.005 | -7.5808e-05
25.297 | 5.0267 | -7.7173e-05
25.377 | 5.0483 | -7.8547e-05
25.452 | 5.07 | -7.9746e-05
25.538 | 5.0917 | -8.1042e-05
25.616 | 5.1133 | -8.2289e-05
25.684 | 5.135 | -8.3715e-05
25.75 | 5.1567 | -8.4853e-05
25.813 | 5.1783 | -8.6066e-05
25.892 | 5.2 | -8.7271e-05
25.986 | 5.2217 | -8.8474e-05
26.068 | 5.2433 | -8.9445e-05
26.16 | 5.265 | -9.1141e-05
26.235 | 5.2867 | -9.2534e-05
26.309 | 5.3083 | -9.3561e-05
26.391 | 5.33 | -9.4709e-05
26.473 | 5.3517 | -9.6122e-05
26.563 | 5.3733 | -9.6735e-05
26.645 | 5.395 | -9.8785e-05
26.736 | 5.4167 | -9.939e-05
26.812 | 5.4383 | -0.00010044
26.899 | 5.46 | -0.00010159
26.981 | 5.4817 | -0.00010282
27.069 | 5.5033 | -0.00010419
27.163 | 5.525 | -0.00010557
27.246 | 5.5467 | -0.00010682
27.331 | 5.5683 | -0.00010826
27.426 | 5.59 | -0.00010923
27.516 | 5.6117 | -0.00010998
27.606 | 5.6333 | -0.00011052
27.69 | 5.655 | -0.0001119
27.782 | 5.6767 | -0.00011307
27.868 | 5.6983 | -0.00011433
27.973 | 5.72 | -0.00011492
28.055 | 5.7417 | -0.00011603
28.149 | 5.7633 | -0.00011743
28.24 | 5.785 | -0.0001186
28.328 | 5.8067 | -0.00011978
28.426 | 5.8283 | -0.00012033
28.521 | 5.85 | -0.0001219
28.623 | 5.8717 | -0.0001229
28.704 | 5.8933 | -0.00012358
28.799 | 5.915 | -0.00012435
28.904 | 5.9367 | -0.00012566
28.991 | 5.9583 | -0.00012617
29.099 | 5.98 | -0.00012681
29.185 | 6.0017 | -0.0001282
29.279 | 6.0233 | -0.00012926
29.391 | 6.045 | -0.00012971
29.483 | 6.0667 | -0.00013066
29.578 | 6.0883 | -0.00013131
29.675 | 6.11 | -0.00013245
29.77 | 6.1317 | -0.00013356
29.879 | 6.1533 | -0.00013375
29.97 | 6.175 | -0.00013497
30.071 | 6.1967 | -0.000136
30.173 | 6.2183 | -0.00013663
30.268 | 6.24 | -0.00013758
30.365 | 6.2617 | -0.00013811
30.474 | 6.2833 | -0.00013883
30.567 | 6.305 | -0.00013952
30.663 | 6.3267 | -0.00014036
30.766 | 6.3483 | -0.00014116
30.872 | 6.37 | -0.00014197
30.972 | 6.3917 | -0.00014232
31.074 | 6.4133 | -0.00014325
31.171 | 6.435 | -0.00014377
31.279 | 6.4567 | -0.00014425
31.378 | 6.4783 | -0.00014514
31.477 | 6.5 | -0.00014593
31.576 | 6.5217 | -0.00014598
31.672 | 6.5433 | -0.00014623
31.771 | 6.565 | -0.00014736
31.881 | 6.5867 | -0.00014788
31.98 | 6.6083 | -0.00014846
32.074 | 6.63 | -0.00014895
32.177 | 6.6517 | -0.00014995
32.276 | 6.6733 | -0.00014998
32.391 | 6.695 | -0.00015069
32.49 | 6.7167 | -0.00015087
32.588 | 6.7383 | -0.00015096
32.692 | 6.76 | -0.00015179
32.792 | 6.7817 | -0.00015186
32.906 | 6.8033 | -0.00015234
33.003 | 6.825 | -0.00015297
33.109 | 6.8467 | -0.00015277
33.208 | 6.8683 | -0.00015353
33.316 | 6.89 | -0.00015369
33.419 | 6.9117 | -0.00015415
33.528 | 6.9333 | -0.00015447
33.625 | 6.955 | -0.00015492
33.733 | 6.9767 | -0.00015499
33.836 | 6.9983 | -0.00015509
33.94 | 7.02 | -0.00015519
34.04 | 7.0417 | -0.00015518
34.151 | 7.0633 | -0.00015588
34.253 | 7.085 | -0.00015556
34.354 | 7.1067 | -0.00015596
34.459 | 7.1283 | -0.00015653
34.561 | 7.15 | -0.00015663
34.675 | 7.1717 | -0.00015672
34.768 | 7.1933 | -0.00015698
34.874 | 7.215 | -0.00015649
34.977 | 7.2367 | -0.00015667
35.079 | 7.2583 | -0.00015685
35.19 | 7.28 | -0.0001571
35.299 | 7.3017 | -0.00015704
35.395 | 7.3233 | -0.00015713
35.505 | 7.345 | -0.00015683
35.611 | 7.3667 | -0.00015671
35.712 | 7.3883 | -0.0001574
35.817 | 7.41 | -0.00015661
35.925 | 7.4317 | -0.000157
36.031 | 7.4533 | -0.00015694
36.125 | 7.475 | -0.0001575
36.224 | 7.4967 | -0.00015715
36.331 | 7.5183 | -0.00015719
36.433 | 7.54 | -0.00015725
36.548 | 7.5617 | -0.00015692
36.649 | 7.5833 | -0.00015708
36.75 | 7.605 | -0.00015637
36.858 | 7.6267 | -0.00015626
36.972 | 7.6483 | -0.00015679
37.08 | 7.67 | -0.00015612
37.188 | 7.6917 | -0.00015548
37.289 | 7.7133 | -0.00015548
37.391 | 7.735 | -0.00015485
37.504 | 7.7567 | -0.0001551
37.61 | 7.7783 | -0.00015446
37.709 | 7.8 | -0.00015495
37.813 | 7.8217 | -0.00015459
37.925 | 7.8433 | -0.00015495
38.03 | 7.865 | -0.00015442
38.135 | 7.8867 | -0.00015418
38.242 | 7.9083 | -0.00015364
38.343 | 7.93 | -0.00015408
38.444 | 7.9517 | -0.00015353
38.55 | 7.9733 | -0.00015257
38.658 | 7.995 | -0.00015232
38.761 | 8.0167 | -0.00015222
38.869 | 8.0383 | -0.00015185
38.974 | 8.06 | -0.00015125
39.073 | 8.0817 | -0.00015151
39.182 | 8.1033 | -0.0001514
39.283 | 8.125 | -0.00015081
39.395 | 8.1467 | -0.00015043
39.491 | 8.1683 | -0.00014959
39.598 | 8.19 | -0.00014932
39.698 | 8.2117 | -0.00014932
39.808 | 8.2333 | -0.00014866
39.907 | 8.255 | -0.00014785
40.017 | 8.2767 | -0.00014825
40.119 | 8.2983 | -0.00014774
40.231 | 8.32 | -0.00014709
40.329 | 8.3417 | -0.00014676
40.435 | 8.3633 | -0.00014674
40.542 | 8.385 | -0.00014575
40.644 | 8.4067 | -0.00014555
40.758 | 8.4283 | -0.0001448
40.847 | 8.45 | -0.00014456
40.953 | 8.4717 | -0.00014415
41.059 | 8.4933 | -0.00014374
41.174 | 8.515 | -0.00014318
41.273 | 8.5367 | -0.00014285
41.377 | 8.5583 | -0.00014217
41.49 | 8.58 | -0.00014178
41.589 | 8.6017 | -0.00014167
41.696 | 8.6233 | -0.00014102
41.801 | 8.645 | -0.00014041
41.904 | 8.6667 | -0.00013956
42.009 | 8.6883 | -0.00013889
42.119 | 8.71 | -0.00013849
42.225 | 8.7317 | -0.00013829
42.334 | 8.7533 | -0.00013725
42.436 | 8.775 | -0.00013696
42.544 | 8.7967 | -0.00013673
42.644 | 8.8183 | -0.00013597
42.752 | 8.84 | -0.00013532
42.865 | 8.8617 | -0.00013537
42.967 | 8.8833 | -0.00013424
43.073 | 8.905 | -0.0001341
43.176 | 8.9267 | -0.00013343
43.287 | 8.9483 | -0.00013291
43.394 | 8.97 | -0.00013238
43.496 | 8.9917 | -0.00013105
43.598 | 9.0133 | -0.00013093
43.71 | 9.035 | -0.00013012
43.815 | 9.0567 | -0.00012989
43.92 | 9.0783 | -0.00012942
44.028 | 9.1 | -0.00012896
44.131 | 9.1217 | -0.00012864
44.238 | 9.1433 | -0.00012796
44.344 | 9.165 | -0.00012742
44.454 | 9.1867 | -0.00012661
44.566 | 9.2083 | -0.00012592
44.67 | 9.23 | -0.00012572
44.776 | 9.2517 | -0.00012508
44.882 | 9.2733 | -0.00012407
44.987 | 9.295 | -0.00012384
45.098 | 9.3167 | -0.00012345
45.202 | 9.3383 | -0.0001228
45.311 | 9.36 | -0.00012201
45.416 | 9.3817 | -0.00012124
45.522 | 9.4033 | -0.00012065
45.637 | 9.425 | -0.00012005
45.739 | 9.4467 | -0.00011954
45.842 | 9.4683 | -0.00011876
45.958 | 9.49 | -0.00011803
46.066 | 9.5117 | -0.0001178
46.169 | 9.5333 | -0.00011695
46.282 | 9.555 | -0.00011665
46.384 | 9.5767 | -0.00011559
46.498 | 9.5983 | -0.00011507
46.607 | 9.62 | -0.00011455
46.715 | 9.6417 | -0.00011398
46.822 | 9.6633 | -0.00011294
46.935 | 9.685 | -0.00011229
47.041 | 9.7067 | -0.00011165
47.156 | 9.7283 | -0.00011083
47.263 | 9.75 | -0.00010994
47.373 | 9.7717 | -0.00010964
47.471 | 9.7933 | -0.00010866
47.581 | 9.815 | -0.00010817
47.704 | 9.8367 | -0.00010742
47.808 | 9.8583 | -0.0001066
47.914 | 9.88 | -0.000106
48.023 | 9.9017 | -0.00010508
48.141 | 9.9233 | -0.00010492
48.242 | 9.945 | -0.00010414
48.353 | 9.9667 | -0.00010311
48.467 | 9.9883 | -0.00010257
48.572 | 10.01 | -0.00010204
48.683 | 10.0317 | -0.00010148
48.791 | 10.0533 | -0.00010072
48.903 | 10.075 | -9.9842e-05
49.015 | 10.0967 | -9.898e-05
49.126 | 10.1183 | -9.7912e-05
49.236 | 10.14 | -9.7684e-05
49.341 | 10.1617 | -9.7279e-05
49.462 | 10.1833 | -9.6104e-05
49.571 | 10.205 | -9.5618e-05
49.679 | 10.2267 | -9.489e-05
49.783 | 10.2483 | -9.4245e-05
49.904 | 10.27 | -9.3459e-05
50.013 | 10.2917 | -9.2707e-05
50.126 | 10.3133 | -9.1891e-05
50.239 | 10.335 | -9.1216e-05
50.346 | 10.3567 | -9.0513e-05
50.453 | 10.3783 | -8.9846e-05
50.562 | 10.4 | -8.9059e-05
50.683 | 10.4217 | -8.8397e-05
50.791 | 10.4433 | -8.7333e-05
50.902 | 10.465 | -8.6637e-05
51.013 | 10.4867 | -8.5729e-05
51.126 | 10.5083 | -8.4948e-05
51.241 | 10.53 | -8.4063e-05
51.349 | 10.5517 | -8.3425e-05
51.464 | 10.5733 | -8.2895e-05
51.578 | 10.595 | -8.2354e-05
51.692 | 10.6167 | -8.1052e-05
51.796 | 10.6383 | -8.0601e-05
51.913 | 10.66 | -7.9508e-05
52.029 | 10.6817 | -7.9094e-05
52.127 | 10.7033 | -7.8439e-05
52.245 | 10.725 | -7.7746e-05
52.362 | 10.7467 | -7.6953e-05
52.479 | 10.7683 | -7.5931e-05
52.591 | 10.79 | -7.4785e-05
52.7 | 10.8117 | -7.4192e-05
52.814 | 10.8333 | -7.3279e-05
52.931 | 10.855 | -7.2398e-05
53.04 | 10.8767 | -7.1929e-05
53.152 | 10.8983 | -7.0924e-05
53.264 | 10.92 | -7.0079e-05
53.382 | 10.9417 | -6.9439e-05
53.493 | 10.9633 | -6.8459e-05
53.603 | 10.985 | -6.777e-05
53.717 | 11.0067 | -6.6787e-05
53.828 | 11.0283 | -6.6516e-05
53.944 | 11.05 | -6.55e-05
54.058 | 11.0717 | -6.4747e-05
54.176 | 11.0933 | -6.4053e-05
54.289 | 11.115 | -6.2794e-05
54.391 | 11.1367 | -6.2233e-05
54.511 | 11.1583 | -6.1454e-05
54.627 | 11.18 | -6.0332e-05
54.745 | 11.2017 | -5.9125e-05
54.844 | 11.2233 | -5.8515e-05
54.95 | 11.245 | -5.8015e-05
55.071 | 11.2667 | -5.6874e-05
55.187 | 11.2883 | -5.6266e-05
55.294 | 11.31 | -5.558e-05
55.41 | 11.3317 | -5.4635e-05
55.517 | 11.3533 | -5.3207e-05
55.631 | 11.375 | -5.2559e-05
55.75 | 11.3967 | -5.0938e-05
55.865 | 11.4183 | -5.0301e-05
55.97 | 11.44 | -4.9719e-05
56.089 | 11.4617 | -4.8663e-05
56.215 | 11.4833 | -4.7699e-05
56.322 | 11.505 | -4.6483e-05
56.442 | 11.5267 | -4.5491e-05
56.559 | 11.5483 | -4.468e-05
56.67 | 11.57 | -4.3913e-05
56.786 | 11.5917 | -4.3198e-05
56.905 | 11.6133 | -4.2178e-05
57.018 | 11.635 | -4.0971e-05
57.128 | 11.6567 | -4.0069e-05
57.251 | 11.6783 | -3.895e-05
57.356 | 11.7 | -3.8349e-05
57.477 | 11.7217 | -3.7085e-05
57.592 | 11.7433 | -3.6359e-05
57.7 | 11.765 | -3.5135e-05
57.82 | 11.7867 | -3.3966e-05
57.928 | 11.8083 | -3.3008e-05
58.042 | 11.83 | -3.1546e-05
58.158 | 11.8517 | -3.0973e-05
58.276 | 11.8733 | -2.973e-05
58.393 | 11.895 | -2.883e-05
58.511 | 11.9167 | -2.7994e-05
58.621 | 11.9383 | -2.7092e-05
58.739 | 11.96 | -2.6203e-05
58.857 | 11.9817 | -2.4889e-05
58.969 | 12.0033 | -2.4398e-05
59.08 | 12.025 | -2.3134e-05
59.191 | 12.0467 | -2.18e-05
59.321 | 12.0683 | -2.1001e-05
59.431 | 12.09 | -2.0329e-05
59.549 | 12.1117 | -1.9192e-05
59.661 | 12.1333 | -1.7886e-05
59.772 | 12.155 | -1.6888e-05
59.887 | 12.1767 | -1.5985e-05
60.01 | 12.1983 | -1.4847e-05
60.128 | 12.22 | -1.3144e-05
60.243 | 12.2417 | -1.2577e-05
60.358 | 12.2633 | -1.1373e-05
60.463 | 12.285 | -1.0755e-05
60.576 | 12.3067 | -9.2468e-06
60.691 | 12.3283 | -8.7864e-06
60.81 | 12.35 | -6.9337e-06
60.924 | 12.3717 | -5.8963e-06
61.041 | 12.3933 | -4.9965e-06
61.156 | 12.415 | -3.8809e-06
61.27 | 12.4367 | -2.8434e-06
61.387 | 12.4583 | -2.0851e-06
61.495 | 12.48 | -4.3595e-07
61.614 | 12.5017 | 3.7222e-07
61.729 | 12.5233 | 1.5764e-06
61.839 | 12.545 | 2.5496e-06
61.949 | 12.5667 | 3.7708e-06
62.073 | 12.5883 | 4.6152e-06
62.191 | 12.61 | 5.8057e-06
62.299 | 12.6317 | 7.0832e-06
62.412 | 12.6533 | 8.3969e-06
62.522 | 12.675 | 9.6713e-06
62.639 | 12.6967 | 1.0678e-05
62.755 | 12.7183 | 1.1447e-05
62.878 | 12.74 | 1.2762e-05
62.985 | 12.7617 | 1.3979e-05
63.103 | 12.7833 | 1.5188e-05
63.215 | 12.805 | 1.6105e-05
63.322 | 12.8267 | 1.695e-05
63.444 | 12.8483 | 1.8489e-05
63.558 | 12.87 | 1.9172e-05
63.67 | 12.8917 | 2.0603e-05
63.796 | 12.9133 | 2.1976e-05
63.903 | 12.935 | 2.3034e-05
64.027 | 12.9567 | 2.4286e-05
64.131 | 12.9783 | 2.5375e-05
64.251 | 13 | 2.6616e-05
64.362 | 13.0217 | 2.7579e-05
64.477 | 13.0433 | 2.8996e-05
64.592 | 13.065 | 2.9935e-05
64.71 | 13.0867 | 3.1409e-05
64.833 | 13.1083 | 3.2867e-05
64.94 | 13.13 | 3.4031e-05
65.064 | 13.1517 | 3.4947e-05
65.172 | 13.1733 | 3.5534e-05
65.289 | 13.195 | 3.7621e-05
65.393 | 13.2167 | 3.825e-05
65.516 | 13.2383 | 3.9849e-05
65.627 | 13.26 | 4.1096e-05
65.741 | 13.2817 | 4.2293e-05
65.855 | 13.3033 | 4.3226e-05
65.978 | 13.325 | 4.4453e-05
66.084 | 13.3467 | 4.5858e-05
66.191 | 13.3683 | 4.6739e-05
66.307 | 13.39 | 4.8465e-05
66.416 | 13.4117 | 4.9449e-05
66.528 | 13.4333 | 5.0562e-05
66.639 | 13.455 | 5.1508e-05
66.761 | 13.4767 | 5.3029e-05
66.885 | 13.4983 | 5.4476e-05
66.999 | 13.52 | 5.5922e-05
67.117 | 13.5417 | 5.6812e-05
67.225 | 13.5633 | 5.7878e-05
67.342 | 13.585 | 5.9151e-05
67.457 | 13.6067 | 6.0444e-05
67.571 | 13.6283 | 6.2014e-05
67.682 | 13.65 | 6.3367e-05
67.802 | 13.6717 | 6.4732e-05
67.91 | 13.6933 | 6.5692e-05
68.02 | 13.715 | 6.7091e-05
68.133 | 13.7367 | 6.8494e-05
68.255 | 13.7583 | 6.9538e-05
68.376 | 13.78 | 7.0769e-05
68.486 | 13.8017 | 7.1867e-05
68.594 | 13.8233 | 7.3429e-05
68.712 | 13.845 | 7.439e-05
68.82 | 13.8667 | 7.5598e-05
68.931 | 13.8883 | 7.6863e-05
69.047 | 13.91 | 7.8536e-05
69.166 | 13.9317 | 8.0089e-05
69.271 | 13.9533 | 8.0779e-05
69.383 | 13.975 | 8.2494e-05
69.499 | 13.9967 | 8.4043e-05
69.607 | 14.0183 | 8.5021e-05
69.715 | 14.04 | 8.6158e-05
69.836 | 14.0617 | 8.7832e-05
69.949 | 14.0833 | 8.9483e-05
70.059 | 14.105 | 9.0334e-05
70.187 | 14.1267 | 9.1758e-05
70.303 | 14.1483 | 9.3059e-05
70.414 | 14.17 | 9.4802e-05
70.53 | 14.1917 | 9.5873e-05
70.636 | 14.2133 | 9.6695e-05
70.755 | 14.235 | 9.8284e-05
70.866 | 14.2567 | 9.9337e-05
70.981 | 14.2783 | 0.00010093
71.094 | 14.3 | 0.00010226
71.215 | 14.3217 | 0.00010351
71.335 | 14.3433 | 0.00010559
71.438 | 14.365 | 0.00010667
71.552 | 14.3867 | 0.00010769
71.674 | 14.4083 | 0.00010913
71.778 | 14.43 | 0.0001105
71.91 | 14.4517 | 0.00011215
72.019 | 14.4733 | 0.00011328
72.125 | 14.495 | 0.00011438
72.237 | 14.5167 | 0.00011613
72.357 | 14.5383 | 0.0001176
72.474 | 14.56 | 0.00011867
72.578 | 14.5817 | 0.00011981
72.695 | 14.6033 | 0.00012108
72.811 | 14.625 | 0.00012249
72.922 | 14.6467 | 0.00012374
73.036 | 14.6683 | 0.00012538
73.149 | 14.69 | 0.00012677
73.263 | 14.7117 | 0.0001283
73.38 | 14.7333 | 0.00012988
73.493 | 14.755 | 0.00013089
73.603 | 14.7767 | 0.0001322
73.72 | 14.7983 | 0.00013355
73.833 | 14.82 | 0.00013478
73.949 | 14.8417 | 0.0001362
74.054 | 14.8633 | 0.00013757
74.179 | 14.885 | 0.00013902
74.288 | 14.9067 | 0.00014066
74.399 | 14.9283 | 0.00014214
74.518 | 14.95 | 0.00014325
74.627 | 14.9717 | 0.00014472
74.743 | 14.9933 | 0.00014584
74.861 | 15.015 | 0.00014742
74.972 | 15.0367 | 0.00014903
75.087 | 15.0583 | 0.00015025
75.196 | 15.08 | 0.00015159
75.301 | 15.1017 | 0.00015267
75.417 | 15.1233 | 0.00015422
75.533 | 15.145 | 0.00015542
75.642 | 15.1667 | 0.0001564
75.754 | 15.1883 | 0.00015837
75.874 | 15.21 | 0.00015995
75.989 | 15.2317 | 0.00016108
76.1 | 15.2533 | 0.00016277
76.219 | 15.275 | 0.00016394
76.332 | 15.2967 | 0.00016529
76.439 | 15.3183 | 0.0001669
76.549 | 15.34 | 0.00016804
76.661 | 15.3617 | 0.00016991
76.777 | 15.3833 | 0.00017134
76.885 | 15.405 | 0.00017285
77.006 | 15.4267 | 0.00017403
77.115 | 15.4483 | 0.0001751
77.23 | 15.47 | 0.00017684
77.348 | 15.4917 | 0.00017848
77.459 | 15.5133 | 0.00017962
77.569 | 15.535 | 0.00018104
77.686 | 15.5567 | 0.00018263
77.798 | 15.5783 | 0.00018353
77.917 | 15.6 | 0.00018527
78.026 | 15.6217 | 0.00018678
78.138 | 15.6433 | 0.00018811
78.244 | 15.665 | 0.00018978
78.361 | 15.6867 | 0.00019139
78.473 | 15.7083 | 0.00019237
78.583 | 15.73 | 0.00019389
78.695 | 15.7517 | 0.0001952
78.814 | 15.7733 | 0.00019676
78.922 | 15.795 | 0.00019818
79.036 | 15.8167 | 0.00019961
79.146 | 15.8383 | 0.0002009
79.262 | 15.86 | 0.00020231
79.372 | 15.8817 | 0.00020357
79.481 | 15.9033 | 0.00020495
79.595 | 15.925 | 0.00020633
79.706 | 15.9467 | 0.00020768
79.815 | 15.9683 | 0.00020915
79.935 | 15.99 | 0.00021025
80.045 | 16.0117 | 0.00021236
80.155 | 16.0333 | 0.00021364
80.262 | 16.055 | 0.00021512
80.387 | 16.0767 | 0.0002163
80.494 | 16.0983 | 0.00021722
80.6 | 16.12 | 0.00021892
80.719 | 16.1417 | 0.00022078
80.832 | 16.1633 | 0.00022169
80.942 | 16.185 | 0.00022325
81.053 | 16.2067 | 0.00022454
81.161 | 16.2283 | 0.00022633
81.273 | 16.25 | 0.0002278
81.389 | 16.2717 | 0.00022926
81.498 | 16.2933 | 0.00023128
81.615 | 16.315 | 0.00023199
81.725 | 16.3367 | 0.00023381
81.837 | 16.3583 | 0.00023532
81.943 | 16.38 | 0.00023662
82.06 | 16.4017 | 0.00023834
82.173 | 16.4233 | 0.00023935
82.283 | 16.445 | 0.0002409
82.393 | 16.4667 | 0.00024294
82.514 | 16.4883 | 0.00024396
82.612 | 16.51 | 0.00024549
82.723 | 16.5317 | 0.00024707
82.831 | 16.5533 | 0.00024835
82.953 | 16.575 | 0.00024997
83.063 | 16.5967 | 0.00025169
83.18 | 16.6183 | 0.00025303
83.293 | 16.64 | 0.00025426
83.398 | 16.6617 | 0.00025572
83.512 | 16.6833 | 0.00025718
83.629 | 16.705 | 0.00025857
83.736 | 16.7267 | 0.00025996
83.845 | 16.7483 | 0.0002621
83.95 | 16.77 | 0.00026352
84.065 | 16.7917 | 0.00026454
84.172 | 16.8133 | 0.0002662
84.281 | 16.835 | 0.00026728
84.4 | 16.8567 | 0.00026896
84.508 | 16.8783 | 0.00027017
84.634 | 16.9 | 0.00027183
84.743 | 16.9217 | 0.00027306
84.859 | 16.9433 | 0.00027511
84.964 | 16.965 | 0.00027596
85.078 | 16.9867 | 0.00027787
85.195 | 17.0083 | 0.00027895
85.297 | 17.03 | 0.00028005
85.406 | 17.0517 | 0.00028182
85.521 | 17.0733 | 0.00028365
85.633 | 17.095 | 0.00028529
85.746 | 17.1167 | 0.0002864
85.857 | 17.1383 | 0.00028804
85.963 | 17.16 | 0.00028959
86.077 | 17.1817 | 0.00029173
86.193 | 17.2033 | 0.00029332
86.308 | 17.225 | 0.00029403
86.414 | 17.2467 | 0.00029537
86.531 | 17.2683 | 0.00029686
86.629 | 17.29 | 0.00029869
86.742 | 17.3117 | 0.00030009
86.855 | 17.3333 | 0.00030146
86.966 | 17.355 | 0.00030289
87.077 | 17.3767 | 0.00030427
87.195 | 17.3983 | 0.00030608
87.305 | 17.42 | 0.00030768
87.416 | 17.4417 | 0.00030859
87.519 | 17.4633 | 0.00031064
87.633 | 17.485 | 0.00031196
87.743 | 17.5067 | 0.00031377
87.849 | 17.5283 | 0.00031486
87.963 | 17.55 | 0.00031652
88.069 | 17.5717 | 0.00031825
88.192 | 17.5933 | 0.00031957
88.296 | 17.615 | 0.0003212
88.411 | 17.6367 | 0.00032255
88.521 | 17.6583 | 0.00032418
88.633 | 17.68 | 0.00032547
88.745 | 17.7017 | 0.00032664
88.858 | 17.7233 | 0.0003281
88.959 | 17.745 | 0.00032976
89.069 | 17.7667 | 0.00033125
89.186 | 17.7883 | 0.00033285
89.293 | 17.81 | 0.00033398
89.406 | 17.8317 | 0.00033564
89.514 | 17.8533 | 0.00033708
89.625 | 17.875 | 0.00033883
89.737 | 17.8967 | 0.00034003
89.85 | 17.9183 | 0.00034176
89.958 | 17.94 | 0.00034368
90.068 | 17.9617 | 0.00034473
90.176 | 17.9833 | 0.00034656
90.285 | 18.005 | 0.00034767
90.4 | 18.0267 | 0.0003495
90.509 | 18.0483 | 0.0003516
90.618 | 18.07 | 0.00035261
90.729 | 18.0917 | 0.00035407
90.84 | 18.1133 | 0.00035547
90.953 | 18.135 | 0.00035718
91.061 | 18.1567 | 0.00035871
91.175 | 18.1783 | 0.00035968
91.295 | 18.2 | 0.00036158
91.397 | 18.2217 | 0.00036284
91.502 | 18.2433 | 0.00036452
91.61 | 18.265 | 0.0003658
91.72 | 18.2867 | 0.00036739
91.835 | 18.3083 | 0.00036921
91.941 | 18.33 | 0.000371
92.057 | 18.3517 | 0.00037218
92.171 | 18.3733 | 0.00037374
92.278 | 18.395 | 0.00037533
92.375 | 18.4167 | 0.00037644
92.485 | 18.4383 | 0.00037801
92.602 | 18.46 | 0.00037941
92.708 | 18.4817 | 0.000381
92.816 | 18.5033 | 0.00038254
92.924 | 18.525 | 0.00038384
93.036 | 18.5467 | 0.00038548
93.144 | 18.5683 | 0.00038688
93.255 | 18.59 | 0.00038859
93.365 | 18.6117 | 0.00038982
93.488 | 18.6333 | 0.00039162
93.595 | 18.655 | 0.00039345
93.705 | 18.6767 | 0.00039435
93.809 | 18.6983 | 0.00039628
93.93 | 18.72 | 0.00039817
94.034 | 18.7417 | 0.00039911
94.141 | 18.7633 | 0.0004013
94.252 | 18.785 | 0.00040233
94.36 | 18.8067 | 0.00040395
94.48 | 18.8283 | 0.00040548
94.582 | 18.85 | 0.00040705
94.694 | 18.8717 | 0.00040866
94.806 | 18.8933 | 0.00041092
94.91 | 18.915 | 0.00041164
95.021 | 18.9367 | 0.00041296
95.132 | 18.9583 | 0.00041503
95.24 | 18.98 | 0.00041633
95.348 | 19.0017 | 0.00041747
95.454 | 19.0233 | 0.00041931
95.568 | 19.045 | 0.00042085
95.679 | 19.0667 | 0.00042288
95.786 | 19.0883 | 0.00042433
95.9 | 19.11 | 0.0004252
96.007 | 19.1317 | 0.00042704
96.112 | 19.1533 | 0.00042899
96.225 | 19.175 | 0.00043013
96.339 | 19.1967 | 0.00043143
96.441 | 19.2183 | 0.00043323
96.561 | 19.24 | 0.0004346
96.666 | 19.2617 | 0.00043615
96.773 | 19.2833 | 0.00043806
96.886 | 19.305 | 0.00043931
97.002 | 19.3267 | 0.0004408
97.11 | 19.3483 | 0.00044247
97.219 | 19.37 | 0.00044427
97.322 | 19.3917 | 0.00044549
97.431 | 19.4133 | 0.00044679
97.544 | 19.435 | 0.00044859
97.654 | 19.4567 | 0.00045005
97.768 | 19.4783 | 0.0004517
97.866 | 19.5 | 0.0004531
97.974 | 19.5217 | 0.0004544
98.083 | 19.5433 | 0.0004561
98.201 | 19.565 | 0.00045781
98.304 | 19.5867 | 0.00045984
98.421 | 19.6083 | 0.00046105
98.527 | 19.63 | 0.00046265
98.627 | 19.6517 | 0.00046439
98.742 | 19.6733 | 0.00046548
98.852 | 19.695 | 0.0004674
98.958 | 19.7167 | 0.00046837
99.065 | 19.7383 | 0.0004698
99.177 | 19.76 | 0.00047165
99.282 | 19.7817 | 0.00047316
99.396 | 19.8033 | 0.00047521
99.505 | 19.825 | 0.00047675
99.608 | 19.8467 | 0.00047785
99.722 | 19.8683 | 0.00047931
99.826 | 19.89 | 0.00048074
99.934 | 19.9117 | 0.00048248
100.036 | 19.9333 | 0.00048424
100.151 | 19.955 | 0.00048531
100.255 | 19.9767 | 0.00048677
100.371 | 19.9983 | 0.00048847
100.474 | 20.02 | 0.00049009
100.576 | 20.0417 | 0.00049186
100.687 | 20.0633 | 0.00049319
100.795 | 20.085 | 0.00049474
100.908 | 20.1067 | 0.0004962
101.023 | 20.1283 | 0.00049764
101.127 | 20.15 | 0.00049958
101.233 | 20.1717 | 0.00050133
101.337 | 20.1933 | 0.00050248
101.448 | 20.215 | 0.00050434
101.558 | 20.2367 | 0.00050553
101.663 | 20.2583 | 0.00050738
101.773 | 20.28 | 0.00050843
101.883 | 20.3017 | 0.00051019
101.991 | 20.3233 | 0.00051236
102.1 | 20.345 | 0.00051333
102.214 | 20.3667 | 0.00051507
102.316 | 20.3883 | 0.00051698
102.425 | 20.41 | 0.00051822
102.534 | 20.4317 | 0.00051958
102.638 | 20.4533 | 0.00052144
102.751 | 20.475 | 0.00052276
102.856 | 20.4967 | 0.0005243
102.954 | 20.5183 | 0.00052594
103.069 | 20.54 | 0.00052675
103.181 | 20.5617 | 0.00052857
103.287 | 20.5833 | 0.00053002
103.394 | 20.605 | 0.00053195
103.497 | 20.6267 | 0.00053341
103.602 | 20.6483 | 0.00053457
103.716 | 20.67 | 0.0005362
103.813 | 20.6917 | 0.00053804
103.926 | 20.7133 | 0.00053924
104.035 | 20.735 | 0.0005412
104.145 | 20.7567 | 0.00054273
104.255 | 20.7783 | 0.0005441
104.356 | 20.8 | 0.00054546
104.467 | 20.8217 | 0.00054694
104.57 | 20.8433 | 0.0005486
104.679 | 20.865 | 0.00055026
104.787 | 20.8867 | 0.00055203
104.897 | 20.9083 | 0.00055324
104.997 | 20.93 | 0.0005548
105.11 | 20.9517 | 0.00055648
105.222 | 20.9733 | 0.00055791
105.323 | 20.995 | 0.00055929
105.428 | 21.0167 | 0.00056094
105.544 | 21.0383 | 0.00056253
105.647 | 21.06 | 0.000564
105.757 | 21.0817 | 0.00056545
105.863 | 21.1033 | 0.0005672
105.972 | 21.125 | 0.0005686
106.08 | 21.1467 | 0.00056982
106.187 | 21.1683 | 0.00057194
106.296 | 21.19 | 0.00057361
106.395 | 21.2117 | 0.0005749
106.501 | 21.2333 | 0.00057681
106.616 | 21.255 | 0.00057828
106.718 | 21.2767 | 0.00057972
106.828 | 21.2983 | 0.00058132
106.932 | 21.32 | 0.00058258
107.035 | 21.3417 | 0.0005843
107.143 | 21.3633 | 0.00058582
107.253 | 21.385 | 0.00058737
107.368 | 21.4067 | 0.00058909
107.48 | 21.4283 | 0.00059078
107.583 | 21.45 | 0.00059252
107.694 | 21.4717 | 0.00059419
107.8 | 21.4933 | 0.00059562
107.903 | 21.515 | 0.00059685
108.011 | 21.5367 | 0.00059803
108.123 | 21.5583 | 0.00060005
108.223 | 21.58 | 0.00060126
108.331 | 21.6017 | 0.00060318
108.442 | 21.6233 | 0.00060481
108.55 | 21.645 | 0.00060613
108.649 | 21.6667 | 0.00060744
108.757 | 21.6883 | 0.00060955
108.855 | 21.71 | 0.00061078
108.962 | 21.7317 | 0.0006124
109.072 | 21.7533 | 0.00061409
109.179 | 21.775 | 0.00061517
109.285 | 21.7967 | 0.00061751
109.39 | 21.8183 | 0.00061882
109.494 | 21.84 | 0.00061976
109.601 | 21.8617 | 0.0006221
109.712 | 21.8833 | 0.00062348
109.818 | 21.905 | 0.00062473
109.926 | 21.9267 | 0.0006263
110.034 | 21.9483 | 0.00062785
110.136 | 21.97 | 0.00062952
110.244 | 21.9917 | 0.00063061
110.347 | 22.0133 | 0.0006328
110.46 | 22.035 | 0.0006341
110.559 | 22.0567 | 0.00063577
110.67 | 22.0783 | 0.00063729
110.776 | 22.1 | 0.00063838
110.879 | 22.1217 | 0.00063951
110.986 | 22.1433 | 0.00064156
111.09 | 22.165 | 0.00064309
111.2 | 22.1867 | 0.00064464
111.307 | 22.2083 | 0.00064629
111.415 | 22.23 | 0.00064777
111.52 | 22.2517 | 0.00064926
111.625 | 22.2733 | 0.00065081
111.734 | 22.295 | 0.0006529
111.842 | 22.3167 | 0.00065383
111.944 | 22.3383 | 0.00065543
112.048 | 22.36 | 0.00065729
112.161 | 22.3817 | 0.00065886
112.255 | 22.4033 | 0.00066041
112.364 | 22.425 | 0.00066188
112.479 | 22.4467 | 0.00066352
112.58 | 22.4683 | 0.00066474
112.691 | 22.49 | 0.00066583
112.796 | 22.5117 | 0.00066745
112.9 | 22.5333 | 0.00066912
113.005 | 22.555 | 0.00067098
113.114 | 22.5767 | 0.00067249
113.222 | 22.5983 | 0.00067425
113.323 | 22.62 | 0.00067574
113.432 | 22.6417 | 0.00067707
113.537 | 22.6633 | 0.0006789
113.64 | 22.685 | 0.00068087
113.75 | 22.7067 | 0.00068193
113.86 | 22.7283 | 0.00068333
113.962 | 22.75 | 0.00068509
114.07 | 22.7717 | 0.00068639
114.177 | 22.7933 | 0.0006881
114.281 | 22.815 | 0.00068955
114.387 | 22.8367 | 0.00069155
114.491 | 22.8583 | 0.00069273
114.599 | 22.88 | 0.00069443
114.707 | 22.9017 | 0.00069609
114.813 | 22.9233 | 0.00069789
114.924 | 22.945 | 0.00069888
115.03 | 22.9667 | 0.00070036
115.127 | 22.9883 | 0.00070208
115.239 | 23.01 | 0.00070338
115.336 | 23.0317 | 0.00070524
115.447 | 23.0533 | 0.00070668
115.548 | 23.075 | 0.00070848
115.657 | 23.0967 | 0.00070967
115.764 | 23.1183 | 0.00071118
115.869 | 23.14 | 0.00071283
115.981 | 23.1617 | 0.00071468
116.079 | 23.1833 | 0.00071598
116.194 | 23.205 | 0.00071709
116.301 | 23.2267 | 0.00071911
116.409 | 23.2483 | 0.00072073
116.511 | 23.27 | 0.00072212
116.619 | 23.2917 | 0.00072394
116.722 | 23.3133 | 0.00072561
116.826 | 23.335 | 0.0007268
116.933 | 23.3567 | 0.0007284
117.034 | 23.3783 | 0.00072951
117.141 | 23.4 | 0.00073145
117.248 | 23.4217 | 0.00073331
117.352 | 23.4433 | 0.00073446
117.46 | 23.465 | 0.0007361
117.564 | 23.4867 | 0.00073786
117.664 | 23.5083 | 0.00073944
117.768 | 23.53 | 0.00074061
117.875 | 23.5517 | 0.00074192
117.977 | 23.5733 | 0.00074403
118.104 | 23.595 | 0.00074551
118.203 | 23.6167 | 0.00074764
118.309 | 23.6383 | 0.00074852
118.413 | 23.66 | 0.00075051
118.516 | 23.6817 | 0.00075195
118.627 | 23.7033 | 0.0007533
118.733 | 23.725 | 0.00075496
118.837 | 23.7467 | 0.00075685
118.941 | 23.7683 | 0.00075778
119.053 | 23.79 | 0.00075999
119.155 | 23.8117 | 0.0007615
119.267 | 23.8333 | 0.00076307
119.368 | 23.855 | 0.00076436
119.468 | 23.8767 | 0.0007658
119.581 | 23.8983 | 0.00076774
119.687 | 23.92 | 0.00076918
119.788 | 23.9417 | 0.00077052
119.893 | 23.9633 | 0.00077233
119.997 | 23.985 | 0.00077364
120.1 | 24.0067 | 0.00077504
120.211 | 24.0283 | 0.00077713
120.315 | 24.05 | 0.00077799
120.424 | 24.0717 | 0.00077952
120.53 | 24.0933 | 0.00078155
120.633 | 24.115 | 0.00078277
120.734 | 24.1367 | 0.0007842
120.846 | 24.1583 | 0.00078605
120.951 | 24.18 | 0.00078786
121.047 | 24.2017 | 0.00078915
121.149 | 24.2233 | 0.0007908
121.262 | 24.245 | 0.00079213
121.359 | 24.2667 | 0.00079337
121.465 | 24.2883 | 0.00079535
121.563 | 24.31 | 0.00079678
121.664 | 24.3317 | 0.00079844
121.774 | 24.3533 | 0.00079985
121.88 | 24.375 | 0.0008015
121.984 | 24.3967 | 0.00080297
122.085 | 24.4183 | 0.00080488
122.202 | 24.44 | 0.00080642
122.298 | 24.4617 | 0.00080794
122.401 | 24.4833 | 0.00080889
122.511 | 24.505 | 0.00081041
122.606 | 24.5267 | 0.00081236
122.717 | 24.5483 | 0.00081413
122.821 | 24.57 | 0.00081564
122.923 | 24.5917 | 0.00081701
123.029 | 24.6133 | 0.00081869
123.137 | 24.635 | 0.00082026
123.233 | 24.6567 | 0.00082164
123.347 | 24.6783 | 0.00082331
123.448 | 24.7 | 0.00082481
123.552 | 24.7217 | 0.00082658
123.654 | 24.7433 | 0.00082804
123.754 | 24.765 | 0.00082948
123.863 | 24.7867 | 0.00083125
123.971 | 24.8083 | 0.00083311
124.07 | 24.83 | 0.00083412
124.169 | 24.8517 | 0.00083612
124.283 | 24.8733 | 0.00083775
124.39 | 24.895 | 0.00083889
124.487 | 24.9167 | 0.00084109
124.595 | 24.9383 | 0.00084233
124.706 | 24.96 | 0.00084398
124.801 | 24.9817 | 0.00084513
124.913 | 25.0033 | 0.00084691
125.019 | 25.025 | 0.00084888
125.12 | 25.0467 | 0.00085027
125.223 | 25.0683 | 0.00085165
125.334 | 25.09 | 0.00085351
125.437 | 25.1117 | 0.00085457
125.535 | 25.1333 | 0.00085628
125.643 | 25.155 | 0.00085801
125.754 | 25.1767 | 0.00085937
125.856 | 25.1983 | 0.0008611
125.958 | 25.22 | 0.00086246
126.071 | 25.2417 | 0.00086413
126.171 | 25.2633 | 0.00086566
126.265 | 25.285 | 0.00086718
126.381 | 25.3067 | 0.00086863
126.479 | 25.3283 | 0.00087013
126.585 | 25.35 | 0.0008718
126.683 | 25.3717 | 0.00087335
126.795 | 25.3933 | 0.00087497
126.9 | 25.415 | 0.00087659
127.005 | 25.4367 | 0.00087816
127.107 | 25.4583 | 0.00088006
127.211 | 25.48 | 0.00088091
127.313 | 25.5017 | 0.00088274
127.414 | 25.5233 | 0.00088415
127.528 | 25.545 | 0.00088612
127.627 | 25.5667 | 0.00088754
127.73 | 25.5883 | 0.00088911
127.833 | 25.61 | 0.00089079
127.934 | 25.6317 | 0.00089229
128.041 | 25.6533 | 0.00089368
128.143 | 25.675 | 0.00089507
128.245 | 25.6967 | 0.000897
128.345 | 25.7183 | 0.00089848
128.453 | 25.74 | 0.00090014
128.549 | 25.7617 | 0.00090142
128.658 | 25.7833 | 0.00090293
128.761 | 25.805 | 0.00090464
128.868 | 25.8267 | 0.00090658
128.976 | 25.8483 | 0.00090825
129.071 | 25.87 | 0.00090904
129.174 | 25.8917 | 0.00091123
129.279 | 25.9133 | 0.00091216
129.385 | 25.935 | 0.00091385
129.489 | 25.9567 | 0.00091562
129.587 | 25.9783 | 0.00091703
129.691 | 26 | 0.0009188
129.8 | 26.0217 | 0.00092038
129.9 | 26.0433 | 0.00092222
130.005 | 26.065 | 0.000924
130.109 | 26.0867 | 0.0009248
130.21 | 26.1083 | 0.00092676
130.317 | 26.13 | 0.00092797
130.414 | 26.1517 | 0.00093012
130.521 | 26.1733 | 0.00093128
130.625 | 26.195 | 0.000933
130.736 | 26.2167 | 0.00093412
130.836 | 26.2383 | 0.000936
130.939 | 26.26 | 0.00093718
131.044 | 26.2817 | 0.00093934
131.147 | 26.3033 | 0.00094022
131.244 | 26.325 | 0.00094219
131.354 | 26.3467 | 0.00094365
131.455 | 26.3683 | 0.00094526
131.56 | 26.39 | 0.00094713
131.664 | 26.4117 | 0.00094816
131.764 | 26.4333 | 0.00094984
131.872 | 26.455 | 0.00095152
131.971 | 26.4767 | 0.00095295
132.076 | 26.4983 | 0.00095511
132.175 | 26.52 | 0.00095589
132.276 | 26.5417 | 0.00095767
132.381 | 26.5633 | 0.00095958
132.485 | 26.585 | 0.00096134
132.589 | 26.6067 | 0.00096286
132.691 | 26.6283 | 0.00096418
132.797 | 26.65 | 0.00096552
132.898 | 26.6717 | 0.00096715
133.007 | 26.6933 | 0.00096889
133.104 | 26.715 | 0.00097046
133.209 | 26.7367 | 0.0009721
133.313 | 26.7583 | 0.0009736
133.412 | 26.78 | 0.00097499
133.521 | 26.8017 | 0.00097653
133.626 | 26.8233 | 0.0009784
133.727 | 26.845 | 0.00098012
133.822 | 26.8667 | 0.00098137
133.934 | 26.8883 | 0.00098221
134.04 | 26.91 | 0.00098457
134.134 | 26.9317 | 0.00098593
134.233 | 26.9533 | 0.00098763
134.344 | 26.975 | 0.00098903
134.445 | 26.9967 | 0.0009907
134.553 | 27.0183 | 0.00099227
134.656 | 27.04 | 0.00099344
134.753 | 27.0617 | 0.00099534
134.858 | 27.0833 | 0.00099706
134.964 | 27.105 | 0.00099837
135.068 | 27.1267 | 0.0010002
135.17 | 27.1483 | 0.0010018
135.272 | 27.17 | 0.0010027
135.377 | 27.1917 | 0.0010047
135.48 | 27.2133 | 0.0010061
135.576 | 27.235 | 0.0010077
135.687 | 27.2567 | 0.0010093
135.792 | 27.2783 | 0.0010112
135.89 | 27.3 | 0.0010128
135.994 | 27.3217 | 0.0010139
136.094 | 27.3433 | 0.0010153
136.2 | 27.365 | 0.0010172
136.304 | 27.3867 | 0.0010189
136.411 | 27.4083 | 0.0010206
136.514 | 27.43 | 0.0010223
136.611 | 27.4517 | 0.0010235
136.72 | 27.4733 | 0.0010255
136.816 | 27.495 | 0.001027
136.923 | 27.5167 | 0.0010278
137.027 | 27.5383 | 0.0010297
137.129 | 27.56 | 0.0010311
137.232 | 27.5817 | 0.0010325
137.333 | 27.6033 | 0.001034
137.435 | 27.625 | 0.0010356
137.54 | 27.6467 | 0.0010376
137.64 | 27.6683 | 0.0010389
137.746 | 27.69 | 0.0010402
137.841 | 27.7117 | 0.0010414
137.949 | 27.7333 | 0.0010436
138.054 | 27.755 | 0.0010451
138.155 | 27.7767 | 0.0010467
138.253 | 27.7983 | 0.0010477
138.357 | 27.82 | 0.0010499
138.448 | 27.8417 | 0.001051
138.556 | 27.8633 | 0.0010526
138.66 | 27.885 | 0.0010543
138.759 | 27.9067 | 0.0010562
138.864 | 27.9283 | 0.0010576
138.969 | 27.95 | 0.0010591
139.065 | 27.9717 | 0.0010608
139.168 | 27.9933 | 0.0010623
139.282 | 28.015 | 0.0010639
139.384 | 28.0367 | 0.0010654
139.479 | 28.0583 | 0.0010669
139.586 | 28.08 | 0.0010688
139.692 | 28.1017 | 0.0010705
139.795 | 28.1233 | 0.0010715
139.9 | 28.145 | 0.0010733
139.998 | 28.1667 | 0.0010749
140.105 | 28.1883 | 0.001076
140.209 | 28.21 | 0.0010779
140.3 | 28.2317 | 0.0010795
140.401 | 28.2533 | 0.0010807
140.502 | 28.275 | 0.0010822
140.613 | 28.2967 | 0.0010841
140.707 | 28.3183 | 0.0010857
140.813 | 28.34 | 0.0010871
140.909 | 28.3617 | 0.0010886
141.011 | 28.3833 | 0.0010901
141.125 | 28.405 | 0.0010916
141.228 | 28.4267 | 0.0010933
141.332 | 28.4483 | 0.0010952
141.438 | 28.47 | 0.0010965
141.535 | 28.4917 | 0.0010976
141.634 | 28.5133 | 0.0011001
141.735 | 28.535 | 0.0011008
141.836 | 28.5567 | 0.0011028
141.94 | 28.5783 | 0.0011044
142.042 | 28.6 | 0.0011061
142.145 | 28.6217 | 0.0011076
142.254 | 28.6433 | 0.0011093
142.356 | 28.665 | 0.0011104
142.454 | 28.6867 | 0.0011121
142.554 | 28.7083 | 0.0011135
142.658 | 28.73 | 0.0011152
142.761 | 28.7517 | 0.0011167
142.864 | 28.7733 | 0.0011184
142.967 | 28.795 | 0.0011198
143.064 | 28.8167 | 0.0011214
143.17 | 28.8383 | 0.0011234
143.273 | 28.86 | 0.0011246
143.377 | 28.8817 | 0.0011262
143.473 | 28.9033 | 0.0011275
143.576 | 28.925 | 0.0011294
143.677 | 28.9467 | 0.001131
143.779 | 28.9683 | 0.001132
143.879 | 28.99 | 0.0011342
143.98 | 29.0117 | 0.0011354
144.087 | 29.0333 | 0.001137
144.185 | 29.055 | 0.0011384
144.288 | 29.0767 | 0.0011399
144.389 | 29.0983 | 0.0011416
144.495 | 29.12 | 0.0011432
144.597 | 29.1417 | 0.001145
144.698 | 29.1633 | 0.0011466
144.798 | 29.185 | 0.0011479
144.906 | 29.2067 | 0.0011495
145.007 | 29.2283 | 0.0011515
145.102 | 29.25 | 0.001153
145.204 | 29.2717 | 0.0011542
145.312 | 29.2933 | 0.0011561
145.411 | 29.315 | 0.0011578
145.511 | 29.3367 | 0.0011591
145.614 | 29.3583 | 0.0011601
145.716 | 29.38 | 0.0011617
145.816 | 29.4017 | 0.0011634
145.922 | 29.4233 | 0.001165
146.023 | 29.445 | 0.0011665
146.134 | 29.4667 | 0.0011687
146.229 | 29.4883 | 0.0011694
146.333 | 29.51 | 0.0011714
146.434 | 29.5317 | 0.0011727
146.526 | 29.5533 | 0.0011744
146.633 | 29.575 | 0.001176
146.734 | 29.5967 | 0.0011777
146.834 | 29.6183 | 0.0011791
146.933 | 29.64 | 0.0011806
147.036 | 29.6617 | 0.0011822
147.145 | 29.6833 | 0.0011835
147.24 | 29.705 | 0.0011849
147.346 | 29.7267 | 0.0011861
147.447 | 29.7483 | 0.0011884
147.55 | 29.77 | 0.0011895
147.652 | 29.7917 | 0.0011912
147.752 | 29.8133 | 0.0011927
147.854 | 29.835 | 0.001194
147.951 | 29.8567 | 0.0011956
148.053 | 29.8783 | 0.0011972
148.153 | 29.9 | 0.0011987
148.257 | 29.9217 | 0.0012001
148.359 | 29.9433 | 0.0012014
148.458 | 29.965 | 0.001203
148.564 | 29.9867 | 0.0012049
148.662 | 30.0083 | 0.0012062
148.763 | 30.03 | 0.0012082
148.858 | 30.0517 | 0.0012093
148.963 | 30.0733 | 0.0012109
149.065 | 30.095 | 0.0012127
149.169 | 30.1167 | 0.0012143
149.271 | 30.1383 | 0.0012156
149.369 | 30.16 | 0.0012173
149.471 | 30.1817 | 0.0012183
149.572 | 30.2033 | 0.0012198
149.675 | 30.225 | 0.0012215
149.777 | 30.2467 | 0.0012232
149.873 | 30.2683 | 0.001225
149.977 | 30.29 | 0.0012265
150.089 | 30.3117 | 0.0012278
150.187 | 30.3333 | 0.0012294
150.285 | 30.355 | 0.0012309
150.383 | 30.3767 | 0.0012323
150.484 | 30.3983 | 0.0012346
150.587 | 30.42 | 0.0012356
150.693 | 30.4417 | 0.0012371
150.789 | 30.4633 | 0.0012387
150.892 | 30.485 | 0.0012405
150.994 | 30.5067 | 0.0012416
151.093 | 30.5283 | 0.0012431
151.195 | 30.55 | 0.0012449
151.295 | 30.5717 | 0.0012465
151.407 | 30.5933 | 0.0012481
151.506 | 30.615 | 0.0012497
151.604 | 30.6367 | 0.0012509
151.694 | 30.6583 | 0.0012525
151.801 | 30.68 | 0.0012543
151.899 | 30.7017 | 0.0012554
152.006 | 30.7233 | 0.001257
152.103 | 30.745 | 0.001259
152.208 | 30.7667 | 0.0012603
152.308 | 30.7883 | 0.0012614
152.411 | 30.81 | 0.001263
152.512 | 30.8317 | 0.0012648
152.616 | 30.8533 | 0.0012665
152.711 | 30.875 | 0.0012674
152.808 | 30.8967 | 0.0012693
152.909 | 30.9183 | 0.0012711
153.011 | 30.94 | 0.0012726
153.111 | 30.9617 | 0.001274
153.213 | 30.9833 | 0.0012756
153.316 | 31.005 | 0.0012774
153.421 | 31.0267 | 0.0012784
153.513 | 31.0483 | 0.0012803
153.612 | 31.07 | 0.0012815
153.716 | 31.0917 | 0.0012828
153.814 | 31.1133 | 0.0012843
153.915 | 31.135 | 0.0012858
154.01 | 31.1567 | 0.0012873
154.114 | 31.1783 | 0.0012886
154.215 | 31.2 | 0.0012909
154.318 | 31.2217 | 0.0012923
154.421 | 31.2433 | 0.001294
154.521 | 31.265 | 0.0012953
154.621 | 31.2867 | 0.0012968
154.722 | 31.3083 | 0.0012985
154.825 | 31.33 | 0.0012997
154.937 | 31.3517 | 0.0013009
155.035 | 31.3733 | 0.0013026
155.141 | 31.395 | 0.0013044
155.239 | 31.4167 | 0.0013061
155.339 | 31.4383 | 0.0013075
155.438 | 31.46 | 0.001309
155.535 | 31.4817 | 0.0013104
155.64 | 31.5033 | 0.0013121
155.739 | 31.525 | 0.0013138
155.84 | 31.5467 | 0.0013156
155.946 | 31.5683 | 0.001317
156.045 | 31.59 | 0.0013185
156.142 | 31.6117 | 0.0013201
156.244 | 31.6333 | 0.0013219
156.351 | 31.655 | 0.0013232
156.446 | 31.6767 | 0.0013244
156.547 | 31.6983 | 0.0013262
156.647 | 31.72 | 0.001328
156.751 | 31.7417 | 0.0013288
156.853 | 31.7633 | 0.0013311
156.955 | 31.785 | 0.0013323
157.054 | 31.8067 | 0.0013334
157.156 | 31.8283 | 0.0013353
157.26 | 31.85 | 0.0013369
157.359 | 31.8717 | 0.0013384
157.454 | 31.8933 | 0.0013397
157.558 | 31.915 | 0.0013416
157.662 | 31.9367 | 0.0013433
157.752 | 31.9583 | 0.0013445
157.86 | 31.98 | 0.001346
157.956 | 32.0017 | 0.0013479
158.064 | 32.0233 | 0.0013494
158.164 | 32.045 | 0.0013506
158.265 | 32.0667 | 0.0013519
158.362 | 32.0883 | 0.0013537
158.456 | 32.11 | 0.0013555
158.558 | 32.1317 | 0.0013569
158.661 | 32.1533 | 0.001358
158.764 | 32.175 | 0.0013595
158.857 | 32.1967 | 0.0013612
158.963 | 32.2183 | 0.0013629
159.062 | 32.24 | 0.0013645
159.163 | 32.2617 | 0.0013661
159.263 | 32.2833 | 0.0013673
159.364 | 32.305 | 0.0013692
159.462 | 32.3267 | 0.0013706
159.566 | 32.3483 | 0.0013723
159.666 | 32.37 | 0.0013737
159.769 | 32.3917 | 0.0013754
159.867 | 32.4133 | 0.0013764
159.971 | 32.435 | 0.0013781
160.065 | 32.4567 | 0.0013795
160.163 | 32.4783 | 0.0013812
160.267 | 32.5 | 0.0013829
160.368 | 32.5217 | 0.0013839
160.462 | 32.5433 | 0.0013857
160.563 | 32.565 | 0.0013874
160.662 | 32.5867 | 0.0013886
160.765 | 32.6083 | 0.0013902
160.863 | 32.63 | 0.0013917
160.967 | 32.6517 | 0.0013933
161.065 | 32.6733 | 0.0013949
161.166 | 32.695 | 0.0013965
161.265 | 32.7167 | 0.0013981
161.373 | 32.7383 | 0.0013994
161.464 | 32.76 | 0.0014011
161.557 | 32.7817 | 0.0014028
161.665 | 32.8033 | 0.0014037
161.762 | 32.825 | 0.0014056
161.869 | 32.8467 | 0.0014072
161.967 | 32.8683 | 0.0014085
162.064 | 32.89 | 0.00141
162.163 | 32.9117 | 0.0014116
162.261 | 32.9333 | 0.0014134
162.36 | 32.955 | 0.0014145
162.465 | 32.9767 | 0.0014159
162.561 | 32.9983 | 0.0014179
162.66 | 33.02 | 0.0014193
162.758 | 33.0417 | 0.0014207
162.864 | 33.0633 | 0.0014222
162.961 | 33.085 | 0.0014241
163.061 | 33.1067 | 0.0014255
163.156 | 33.1283 | 0.001427
163.265 | 33.15 | 0.0014285
163.367 | 33.1717 | 0.0014298
163.464 | 33.1933 | 0.0014313
163.562 | 33.215 | 0.0014331
163.668 | 33.2367 | 0.0014344
163.756 | 33.2583 | 0.0014362
163.865 | 33.28 | 0.0014377
163.961 | 33.3017 | 0.0014392
164.058 | 33.3233 | 0.0014408
164.163 | 33.345 | 0.0014425
164.262 | 33.3667 | 0.0014438
164.358 | 33.3883 | 0.0014454
164.456 | 33.41 | 0.0014469
164.561 | 33.4317 | 0.0014483
164.664 | 33.4533 | 0.0014502
164.759 | 33.475 | 0.001451
164.864 | 33.4967 | 0.0014528
164.965 | 33.5183 | 0.0014541
165.053 | 33.54 | 0.0014556
165.16 | 33.5617 | 0.0014575
165.264 | 33.5833 | 0.0014589
165.362 | 33.605 | 0.0014608
165.463 | 33.6267 | 0.0014618
165.555 | 33.6483 | 0.0014632
165.652 | 33.67 | 0.0014646
165.76 | 33.6917 | 0.0014664
165.861 | 33.7133 | 0.0014682
165.953 | 33.735 | 0.0014692
166.055 | 33.7567 | 0.0014709
166.149 | 33.7783 | 0.0014726
166.251 | 33.8 | 0.0014741
166.355 | 33.8217 | 0.0014755
166.452 | 33.8433 | 0.0014769
166.551 | 33.865 | 0.0014787
166.649 | 33.8867 | 0.0014799
166.749 | 33.9083 | 0.0014818
166.846 | 33.93 | 0.0014828
166.95 | 33.9517 | 0.0014845
167.053 | 33.9733 | 0.0014862
167.142 | 33.995 | 0.0014875
167.243 | 34.0167 | 0.0014891
167.349 | 34.0383 | 0.0014906
167.445 | 34.06 | 0.001492
167.547 | 34.0817 | 0.001494
167.647 | 34.1033 | 0.0014954
167.742 | 34.125 | 0.0014969
167.838 | 34.1467 | 0.0014981
167.942 | 34.1683 | 0.0015
168.039 | 34.19 | 0.0015009
168.141 | 34.2117 | 0.0015026
168.241 | 34.2333 | 0.0015043
168.34 | 34.255 | 0.0015056
168.44 | 34.2767 | 0.0015076
168.536 | 34.2983 | 0.0015088
168.64 | 34.32 | 0.0015102
168.738 | 34.3417 | 0.0015126
168.837 | 34.3633 | 0.0015138
168.938 | 34.385 | 0.001515
169.036 | 34.4067 | 0.0015163
169.136 | 34.4283 | 0.001518
169.23 | 34.45 | 0.0015191
169.333 | 34.4717 | 0.0015208
169.431 | 34.4933 | 0.0015225
169.534 | 34.515 | 0.0015246
169.629 | 34.5367 | 0.0015259
169.723 | 34.5583 | 0.001527
169.826 | 34.58 | 0.0015288
169.931 | 34.6017 | 0.0015301
170.03 | 34.6233 | 0.0015316
170.12 | 34.645 | 0.0015331
170.222 | 34.6667 | 0.0015347
170.322 | 34.6883 | 0.0015362
170.419 | 34.71 | 0.0015379
170.52 | 34.7317 | 0.0015389
170.62 | 34.7533 | 0.001541
170.726 | 34.775 | 0.0015424
170.821 | 34.7967 | 0.0015437
170.918 | 34.8183 | 0.0015448
171.016 | 34.84 | 0.0015467
171.115 | 34.8617 | 0.0015481
171.218 | 34.8833 | 0.0015495
171.313 | 34.905 | 0.0015511
171.406 | 34.9267 | 0.0015524
171.51 | 34.9483 | 0.001554
171.603 | 34.97 | 0.001555
171.706 | 34.9917 | 0.0015569
171.804 | 35.0133 | 0.0015581
171.907 | 35.035 | 0.0015604
172.002 | 35.0567 | 0.0015617
172.107 | 35.0783 | 0.0015631
172.206 | 35.1 | 0.0015648
172.302 | 35.1217 | 0.0015664
172.4 | 35.1433 | 0.0015677
172.497 | 35.165 | 0.0015694
172.598 | 35.1867 | 0.0015709
172.703 | 35.2083 | 0.0015724
172.796 | 35.23 | 0.0015738
172.902 | 35.2517 | 0.0015754
172.989 | 35.2733 | 0.001577
173.093 | 35.295 | 0.0015782
173.195 | 35.3167 | 0.0015802
173.289 | 35.3383 | 0.0015816
173.385 | 35.36 | 0.0015825
173.488 | 35.3817 | 0.0015846
173.585 | 35.4033 | 0.0015862
173.686 | 35.425 | 0.0015875
173.782 | 35.4467 | 0.0015887
173.878 | 35.4683 | 0.0015905
173.981 | 35.49 | 0.0015918
174.081 | 35.5117 | 0.0015936
174.179 | 35.5333 | 0.0015951
174.28 | 35.555 | 0.0015968
174.373 | 35.5767 | 0.0015981
174.476 | 35.5983 | 0.0015996
174.571 | 35.62 | 0.0016013
174.669 | 35.6417 | 0.0016026
174.763 | 35.6633 | 0.0016038
174.863 | 35.685 | 0.0016052
174.965 | 35.7067 | 0.0016072
175.058 | 35.7283 | 0.0016089
175.163 | 35.75 | 0.0016103
175.264 | 35.7717 | 0.0016115
175.355 | 35.7933 | 0.0016131
175.455 | 35.815 | 0.0016145
175.549 | 35.8367 | 0.0016162
175.655 | 35.8583 | 0.0016174
175.754 | 35.88 | 0.0016192
175.847 | 35.9017 | 0.0016205
175.947 | 35.9233 | 0.0016221
176.048 | 35.945 | 0.0016239
176.146 | 35.9667 | 0.0016255
176.246 | 35.9883 | 0.0016265
176.338 | 36.01 | 0.0016282
176.439 | 36.0317 | 0.0016297
176.533 | 36.0533 | 0.0016309
176.636 | 36.075 | 0.0016325
176.73 | 36.0967 | 0.001634
176.825 | 36.1183 | 0.0016357
176.925 | 36.14 | 0.001637
177.026 | 36.1617 | 0.0016389
177.122 | 36.1833 | 0.0016403
177.217 | 36.205 | 0.0016421
177.316 | 36.2267 | 0.0016432
177.421 | 36.2483 | 0.0016454
177.512 | 36.27 | 0.0016464
177.614 | 36.2917 | 0.0016479
177.71 | 36.3133 | 0.0016495
177.807 | 36.335 | 0.0016505
177.902 | 36.3567 | 0.0016523
178.001 | 36.3783 | 0.0016539
178.097 | 36.4 | 0.0016556
178.198 | 36.4217 | 0.0016569
178.289 | 36.4433 | 0.0016586
178.388 | 36.465 | 0.0016601
178.485 | 36.4867 | 0.0016615
178.587 | 36.5083 | 0.0016625
178.683 | 36.53 | 0.0016643
178.779 | 36.5517 | 0.0016662
178.882 | 36.5733 | 0.0016675
178.978 | 36.595 | 0.0016683
179.073 | 36.6167 | 0.0016705
179.169 | 36.6383 | 0.0016718
179.267 | 36.66 | 0.0016737
179.364 | 36.6817 | 0.0016751
179.463 | 36.7033 | 0.0016772
179.562 | 36.725 | 0.0016777
179.66 | 36.7467 | 0.0016792
179.762 | 36.7683 | 0.0016809
179.856 | 36.79 | 0.0016826
179.955 | 36.8117 | 0.0016843
180.051 | 36.8333 | 0.0016856
180.15 | 36.855 | 0.0016869
180.248 | 36.8767 | 0.0016888
180.339 | 36.8983 | 0.0016909
180.446 | 36.92 | 0.0016922
180.541 | 36.9417 | 0.001693
180.64 | 36.9633 | 0.0016949
180.734 | 36.985 | 0.0016963
180.831 | 37.0067 | 0.0016973
180.933 | 37.0283 | 0.0016988
181.029 | 37.05 | 0.0017006
181.123 | 37.0717 | 0.0017023
181.219 | 37.0933 | 0.0017041
181.323 | 37.115 | 0.0017053
181.424 | 37.1367 | 0.0017067
181.523 | 37.1583 | 0.0017085
181.616 | 37.18 | 0.0017099
181.714 | 37.2017 | 0.0017113
181.81 | 37.2233 | 0.0017123
181.911 | 37.245 | 0.0017143
182.006 | 37.2667 | 0.0017153
182.105 | 37.2883 | 0.001717
182.201 | 37.31 | 0.0017187
182.296 | 37.3317 | 0.0017201
182.396 | 37.3533 | 0.0017218
182.497 | 37.375 | 0.0017229
182.59 | 37.3967 | 0.0017244
182.686 | 37.4183 | 0.0017258
182.782 | 37.44 | 0.0017275
182.879 | 37.4617 | 0.0017288
182.975 | 37.4833 | 0.0017305
183.075 | 37.505 | 0.0017318
183.172 | 37.5267 | 0.0017337
183.276 | 37.5483 | 0.0017351
183.371 | 37.57 | 0.001737
183.461 | 37.5917 | 0.0017381
183.564 | 37.6133 | 0.0017398
183.662 | 37.635 | 0.001741
183.76 | 37.6567 | 0.0017428
183.859 | 37.6783 | 0.0017441
183.955 | 37.7 | 0.0017458
184.049 | 37.7217 | 0.001747
184.151 | 37.7433 | 0.0017482
184.252 | 37.765 | 0.00175
184.345 | 37.7867 | 0.0017517
184.441 | 37.8083 | 0.0017531
184.531 | 37.83 | 0.0017547
184.635 | 37.8517 | 0.0017559
184.732 | 37.8733 | 0.0017574
184.832 | 37.895 | 0.0017584
184.921 | 37.9167 | 0.0017601
185.024 | 37.9383 | 0.0017617
185.118 | 37.96 | 0.0017631
185.216 | 37.9817 | 0.0017645
185.311 | 38.0033 | 0.001766
185.408 | 38.025 | 0.0017678
185.505 | 38.0467 | 0.0017695
185.604 | 38.0683 | 0.0017707
185.7 | 38.09 | 0.0017719
185.796 | 38.1117 | 0.0017731
185.893 | 38.1333 | 0.0017751
185.992 | 38.155 | 0.0017766
186.088 | 38.1767 | 0.0017782
186.185 | 38.1983 | 0.0017799
186.278 | 38.22 | 0.0017813
186.377 | 38.2417 | 0.001783
186.473 | 38.2633 | 0.001784
186.568 | 38.285 | 0.0017854
186.666 | 38.3067 | 0.0017869
186.758 | 38.3283 | 0.001789
186.855 | 38.35 | 0.0017901
186.953 | 38.3717 | 0.0017916
187.049 | 38.3933 | 0.001793
187.145 | 38.415 | 0.0017948
187.246 | 38.4367 | 0.0017963
187.34 | 38.4583 | 0.0017972
187.439 | 38.48 | 0.0017986
187.54 | 38.5017 | 0.0018
187.63 | 38.5233 | 0.0018019
187.729 | 38.545 | 0.0018036
187.829 | 38.5667 | 0.0018048
187.922 | 38.5883 | 0.0018062
188.016 | 38.61 | 0.0018081
188.114 | 38.6317 | 0.0018093
188.212 | 38.6533 | 0.0018108
188.312 | 38.675 | 0.0018126
188.405 | 38.6967 | 0.0018134
188.5 | 38.7183 | 0.001815
188.602 | 38.74 | 0.001817
188.698 | 38.7617 | 0.0018183
188.798 | 38.7833 | 0.0018194
188.894 | 38.805 | 0.0018212
188.985 | 38.8267 | 0.0018222
189.084 | 38.8483 | 0.0018236
189.183 | 38.87 | 0.0018254
189.278 | 38.8917 | 0.0018267
189.373 | 38.9133 | 0.0018286
189.474 | 38.935 | 0.0018302
189.571 | 38.9567 | 0.0018311
189.667 | 38.9783 | 0.0018329
189.764 | 39 | 0.0018339
189.869 | 39.0217 | 0.0018357
189.961 | 39.0433 | 0.0018371
190.062 | 39.065 | 0.0018384
190.154 | 39.0867 | 0.0018399
190.255 | 39.1083 | 0.0018416
190.349 | 39.13 | 0.0018431
190.446 | 39.1517 | 0.0018449
190.542 | 39.1733 | 0.0018463
190.635 | 39.195 | 0.0018473
190.731 | 39.2167 | 0.0018489
190.834 | 39.2383 | 0.0018504
190.923 | 39.26 | 0.0018518
191.02 | 39.2817 | 0.0018537
191.121 | 39.3033 | 0.001855
191.212 | 39.325 | 0.0018563
191.312 | 39.3467 | 0.001858
191.412 | 39.3683 | 0.0018598
191.509 | 39.39 | 0.0018609
191.6 | 39.4117 | 0.0018623
191.694 | 39.4333 | 0.0018636
191.792 | 39.455 | 0.0018652
191.889 | 39.4767 | 0.0018665
191.98 | 39.4983 | 0.001868
192.084 | 39.52 | 0.0018694
192.184 | 39.5417 | 0.0018708
192.277 | 39.5633 | 0.0018727
192.376 | 39.585 | 0.0018742
192.465 | 39.6067 | 0.0018759
192.57 | 39.6283 | 0.0018777
192.669 | 39.65 | 0.0018786
192.765 | 39.6717 | 0.0018801
192.86 | 39.6933 | 0.0018815
192.952 | 39.715 | 0.0018827
193.048 | 39.7367 | 0.0018842
193.15 | 39.7583 | 0.0018861
193.24 | 39.78 | 0.0018878
193.336 | 39.8017 | 0.0018892
193.437 | 39.8233 | 0.0018908
193.528 | 39.845 | 0.0018921
193.626 | 39.8667 | 0.0018943
193.722 | 39.8883 | 0.001895
193.822 | 39.91 | 0.0018968
193.916 | 39.9317 | 0.0018986
194.008 | 39.9533 | 0.0018998
194.109 | 39.975 | 0.001901
194.197 | 39.9967 | 0.0019026
194.298 | 40.0183 | 0.0019043
194.398 | 40.04 | 0.0019057
194.489 | 40.0617 | 0.001907
194.593 | 40.0833 | 0.0019086
194.687 | 40.105 | 0.0019101
194.783 | 40.1267 | 0.0019114
194.873 | 40.1483 | 0.0019127
194.971 | 40.17 | 0.0019146
195.067 | 40.1917 | 0.0019161
195.168 | 40.2133 | 0.0019175
195.261 | 40.235 | 0.001919
195.354 | 40.2567 | 0.0019204
195.455 | 40.2783 | 0.0019214
195.545 | 40.3 | 0.0019228
195.642 | 40.3217 | 0.0019245
195.737 | 40.3433 | 0.0019261
195.835 | 40.365 | 0.0019275
195.936 | 40.3867 | 0.001929
196.026 | 40.4083 | 0.0019299
196.125 | 40.43 | 0.0019321
196.214 | 40.4517 | 0.0019331
196.318 | 40.4733 | 0.0019348
196.402 | 40.495 | 0.0019362
196.501 | 40.5167 | 0.0019374
196.6 | 40.5383 | 0.001939
196.693 | 40.56 | 0.0019405
196.782 | 40.5817 | 0.0019421
196.884 | 40.6033 | 0.0019438
196.983 | 40.625 | 0.0019448
197.074 | 40.6467 | 0.0019464
197.176 | 40.6683 | 0.0019481
197.27 | 40.69 | 0.0019491
197.36 | 40.7117 | 0.0019508
197.458 | 40.7333 | 0.0019524
197.552 | 40.755 | 0.0019541
197.648 | 40.7767 | 0.0019554
197.742 | 40.7983 | 0.001957
197.842 | 40.82 | 0.0019583
197.936 | 40.8417 | 0.0019597
198.034 | 40.8633 | 0.0019608
198.125 | 40.885 | 0.0019634
198.225 | 40.9067 | 0.0019643
198.323 | 40.9283 | 0.0019657
198.409 | 40.95 | 0.0019672
198.511 | 40.9717 | 0.0019688
198.605 | 40.9933 | 0.0019708
198.698 | 41.015 | 0.0019714
198.795 | 41.0367 | 0.0019733
198.896 | 41.0583 | 0.0019748
198.979 | 41.08 | 0.0019763
199.08 | 41.1017 | 0.0019774
199.188 | 41.1233 | 0.0019788
199.271 | 41.145 | 0.0019806
199.367 | 41.1667 | 0.0019816
199.461 | 41.1883 | 0.0019834
199.555 | 41.21 | 0.0019851
199.65 | 41.2317 | 0.0019863
199.746 | 41.2533 | 0.0019875
199.846 | 41.275 | 0.0019893
199.938 | 41.2967 | 0.0019906
200.037 | 41.3183 | 0.0019921
200.131 | 41.34 | 0.0019937
200.228 | 41.3617 | 0.0019952
200.322 | 41.3833 | 0.0019967
200.414 | 41.405 | 0.0019981
200.514 | 41.4267 | 0.0019991
200.607 | 41.4483 | 0.0020007
200.705 | 41.47 | 0.0020019
200.799 | 41.4917 | 0.0020035
200.891 | 41.5133 | 0.0020053
200.984 | 41.535 | 0.0020065
201.082 | 41.5567 | 0.0020083
201.181 | 41.5783 | 0.0020095
201.274 | 41.6 | 0.0020109
201.368 | 41.6217 | 0.0020124
201.459 | 41.6433 | 0.0020142
201.554 | 41.665 | 0.0020152
201.646 | 41.6867 | 0.002017
201.744 | 41.7083 | 0.0020182
201.843 | 41.73 | 0.0020194
201.942 | 41.7517 | 0.0020211
202.033 | 41.7733 | 0.0020223
202.121 | 41.795 | 0.0020236
202.219 | 41.8167 | 0.0020253
202.314 | 41.8383 | 0.0020267
202.406 | 41.86 | 0.0020281
202.508 | 41.8817 | 0.0020294
202.599 | 41.9033 | 0.0020314
202.697 | 41.925 | 0.0020324
202.801 | 41.9467 | 0.002034
202.889 | 41.9683 | 0.0020353
202.98 | 41.99 | 0.0020365
203.075 | 42.0117 | 0.0020381
203.172 | 42.0333 | 0.0020393
203.27 | 42.055 | 0.0020408
203.359 | 42.0767 | 0.0020423
203.461 | 42.0983 | 0.0020439
203.551 | 42.12 | 0.0020453
203.646 | 42.1417 | 0.0020466
203.747 | 42.1633 | 0.0020483
203.834 | 42.185 | 0.0020493
203.931 | 42.2067 | 0.0020512
204.034 | 42.2283 | 0.0020524
204.135 | 42.25 | 0.0020536
204.224 | 42.2717 | 0.0020552
204.322 | 42.2933 | 0.0020572
204.413 | 42.315 | 0.0020579
204.508 | 42.3367 | 0.0020595
204.601 | 42.3583 | 0.0020611
204.694 | 42.38 | 0.0020626
204.794 | 42.4017 | 0.002064
204.888 | 42.4233 | 0.0020655
204.979 | 42.445 | 0.0020662
205.078 | 42.4667 | 0.0020678
205.168 | 42.4883 | 0.0020694
205.266 | 42.51 | 0.002071
205.36 | 42.5317 | 0.0020725
205.453 | 42.5533 | 0.0020742
205.548 | 42.575 | 0.0020756
205.642 | 42.5967 | 0.0020764
205.742 | 42.6183 | 0.0020777
205.824 | 42.64 | 0.0020794
205.917 | 42.6617 | 0.002081
206.015 | 42.6833 | 0.0020823
206.111 | 42.705 | 0.0020837
206.204 | 42.7267 | 0.0020852
206.294 | 42.7483 | 0.0020868
206.39 | 42.77 | 0.0020884
206.48 | 42.7917 | 0.0020897
206.577 | 42.8133 | 0.0020911
206.679 | 42.835 | 0.0020928
206.773 | 42.8567 | 0.0020938
206.865 | 42.8783 | 0.0020954
206.96 | 42.9 | 0.002097
207.05 | 42.9217 | 0.0020985
207.143 | 42.9433 | 0.0020993
207.235 | 42.965 | 0.0021008
207.33 | 42.9867 | 0.0021024
207.427 | 43.0083 | 0.0021037
207.52 | 43.03 | 0.0021052
207.614 | 43.0517 | 0.0021072
207.71 | 43.0733 | 0.0021086
207.808 | 43.095 | 0.0021101
207.899 | 43.1167 | 0.0021112
207.993 | 43.1383 | 0.0021129
208.083 | 43.16 | 0.0021143
208.181 | 43.1817 | 0.0021158
208.275 | 43.2033 | 0.002117
208.367 | 43.225 | 0.0021186
208.463 | 43.2467 | 0.0021203
208.554 | 43.2683 | 0.0021212
208.652 | 43.29 | 0.0021233
208.747 | 43.3117 | 0.0021245
208.839 | 43.3333 | 0.002126
208.939 | 43.355 | 0.0021272
209.029 | 43.3767 | 0.0021289
209.122 | 43.3983 | 0.0021307
209.221 | 43.42 | 0.002132
209.317 | 43.4417 | 0.0021332
209.412 | 43.4633 | 0.0021348
209.507 | 43.485 | 0.002136
209.597 | 43.5067 | 0.0021378
209.699 | 43.5283 | 0.0021392
209.793 | 43.55 | 0.0021408
209.881 | 43.5717 | 0.0021419
209.974 | 43.5933 | 0.0021434
210.071 | 43.615 | 0.002145
210.168 | 43.6367 | 0.0021465
210.263 | 43.6583 | 0.0021481
210.36 | 43.68 | 0.0021496
210.449 | 43.7017 | 0.0021505
210.542 | 43.7233 | 0.002152
210.64 | 43.745 | 0.0021536
210.728 | 43.7667 | 0.0021549
210.828 | 43.7883 | 0.0021566
210.922 | 43.81 | 0.0021578
211.023 | 43.8317 | 0.0021592
211.108 | 43.8533 | 0.0021605
211.211 | 43.875 | 0.0021621
211.296 | 43.8967 | 0.002164
211.394 | 43.9183 | 0.0021645
211.487 | 43.94 | 0.0021662
211.577 | 43.9617 | 0.002168
211.67 | 43.9833 | 0.0021696
211.77 | 44.005 | 0.002171
211.863 | 44.0267 | 0.0021725
211.96 | 44.0483 | 0.0021737
212.048 | 44.07 | 0.002175
212.143 | 44.0917 | 0.0021766
212.237 | 44.1133 | 0.0021781
212.333 | 44.135 | 0.0021799
212.435 | 44.1567 | 0.0021805
212.521 | 44.1783 | 0.0021822
212.616 | 44.2 | 0.0021836
212.71 | 44.2217 | 0.002185
212.804 | 44.2433 | 0.0021868
212.896 | 44.265 | 0.0021882
212.992 | 44.2867 | 0.0021897
213.086 | 44.3083 | 0.002191
213.183 | 44.33 | 0.0021925
213.274 | 44.3517 | 0.0021937
213.372 | 44.3733 | 0.0021953
213.463 | 44.395 | 0.0021969
213.55 | 44.4167 | 0.0021982
213.652 | 44.4383 | 0.0022001
213.744 | 44.46 | 0.0022015
213.833 | 44.4817 | 0.0022026
213.928 | 44.5033 | 0.0022041
214.021 | 44.525 | 0.002205
214.118 | 44.5467 | 0.0022066
214.21 | 44.5683 | 0.0022079
214.3 | 44.59 | 0.0022091
214.396 | 44.6117 | 0.0022104
214.491 | 44.6333 | 0.0022127
214.586 | 44.655 | 0.0022135
214.681 | 44.6767 | 0.0022151
214.773 | 44.6983 | 0.0022168
214.866 | 44.72 | 0.0022183
214.955 | 44.7417 | 0.0022195
215.05 | 44.7633 | 0.0022214
215.141 | 44.785 | 0.002223
215.235 | 44.8067 | 0.002224
215.328 | 44.8283 | 0.0022254
215.424 | 44.85 | 0.0022271
215.517 | 44.8717 | 0.0022283
215.612 | 44.8933 | 0.0022292
215.71 | 44.915 | 0.0022311
215.796 | 44.9367 | 0.0022322
215.892 | 44.9583 | 0.0022341
215.986 | 44.98 | 0.0022351
216.077 | 45.0017 | 0.0022367
216.175 | 45.0233 | 0.0022383
216.263 | 45.045 | 0.0022396
216.358 | 45.0667 | 0.0022405
216.457 | 45.0883 | 0.0022423
216.542 | 45.11 | 0.0022436
216.636 | 45.1317 | 0.0022451
216.734 | 45.1533 | 0.0022468
216.825 | 45.175 | 0.002248
216.92 | 45.1967 | 0.0022491
217.013 | 45.2183 | 0.0022506
217.107 | 45.24 | 0.0022525
217.203 | 45.2617 | 0.0022538
217.292 | 45.2833 | 0.0022553
217.39 | 45.305 | 0.0022565
217.476 | 45.3267 | 0.0022577
217.574 | 45.3483 | 0.0022593
217.673 | 45.37 | 0.0022609
217.762 | 45.3917 | 0.0022621
217.856 | 45.4133 | 0.0022637
217.945 | 45.435 | 0.0022647
218.042 | 45.4567 | 0.0022664
218.142 | 45.4783 | 0.0022677
218.225 | 45.5 | 0.0022694
218.322 | 45.5217 | 0.0022709
218.408 | 45.5433 | 0.002272
218.493 | 45.565 | 0.0022739
218.59 | 45.5867 | 0.0022758
218.684 | 45.6083 | 0.0022767
218.773 | 45.63 | 0.0022781
218.874 | 45.6517 | 0.0022794
218.964 | 45.6733 | 0.0022812
219.061 | 45.695 | 0.0022825
219.146 | 45.7167 | 0.0022837
219.246 | 45.7383 | 0.0022849
219.336 | 45.76 | 0.0022863
219.435 | 45.7817 | 0.0022876
219.519 | 45.8033 | 0.0022888
219.608 | 45.825 | 0.0022905
219.707 | 45.8467 | 0.0022922
219.796 | 45.8683 | 0.0022938
219.887 | 45.89 | 0.0022953
219.983 | 45.9117 | 0.0022966
220.077 | 45.9333 | 0.0022979
220.169 | 45.955 | 0.0022995
220.263 | 45.9767 | 0.002301
220.355 | 45.9983 | 0.0023029
220.451 | 46.02 | 0.0023043
220.545 | 46.0417 | 0.0023052
220.636 | 46.0633 | 0.0023071
220.726 | 46.085 | 0.0023086
220.822 | 46.1067 | 0.0023094
220.914 | 46.1283 | 0.0023111
221.01 | 46.15 | 0.0023123
221.099 | 46.1717 | 0.0023145
221.191 | 46.1933 | 0.0023155
221.281 | 46.215 | 0.002317
221.38 | 46.2367 | 0.0023182
221.469 | 46.2583 | 0.0023201
221.565 | 46.28 | 0.0023213
221.67 | 46.3017 | 0.0023229
221.761 | 46.3233 | 0.0023241
221.849 | 46.345 | 0.0023255
221.946 | 46.3667 | 0.002327
222.039 | 46.3883 | 0.0023279
222.13 | 46.41 | 0.0023298
222.23 | 46.4317 | 0.0023312
222.319 | 46.4533 | 0.0023323
222.407 | 46.475 | 0.0023336
222.505 | 46.4967 | 0.0023351
222.596 | 46.5183 | 0.0023369
222.683 | 46.54 | 0.0023383
222.777 | 46.5617 | 0.0023397
222.873 | 46.5833 | 0.002341
222.966 | 46.605 | 0.0023424
223.059 | 46.6267 | 0.002344
223.152 | 46.6483 | 0.002345
223.245 | 46.67 | 0.0023467
223.337 | 46.6917 | 0.002348
223.427 | 46.7133 | 0.0023497
223.524 | 46.735 | 0.002351
223.614 | 46.7567 | 0.0023525
223.704 | 46.7783 | 0.0023535
223.794 | 46.8 | 0.0023545
223.885 | 46.8217 | 0.002356
223.974 | 46.8433 | 0.0023575
224.067 | 46.865 | 0.002359
224.163 | 46.8867 | 0.0023611
224.254 | 46.9083 | 0.0023622
224.346 | 46.93 | 0.0023636
224.44 | 46.9517 | 0.0023648
224.525 | 46.9733 | 0.0023661
224.624 | 46.995 | 0.0023676
224.72 | 47.0167 | 0.0023689
224.809 | 47.0383 | 0.0023708
224.903 | 47.06 | 0.0023719
224.998 | 47.0817 | 0.0023735
225.089 | 47.1033 | 0.0023754
225.177 | 47.125 | 0.0023764
225.275 | 47.1467 | 0.0023779
225.366 | 47.1683 | 0.002379
225.456 | 47.19 | 0.0023803
225.546 | 47.2117 | 0.0023818
225.642 | 47.2333 | 0.0023838
225.737 | 47.255 | 0.002385
225.821 | 47.2767 | 0.0023865
225.918 | 47.2983 | 0.0023876
226.012 | 47.32 | 0.0023898
226.109 | 47.3417 | 0.0023905
226.197 | 47.3633 | 0.0023921
226.291 | 47.385 | 0.0023933
226.382 | 47.4067 | 0.0023947
226.472 | 47.4283 | 0.0023964
226.567 | 47.45 | 0.0023984
226.663 | 47.4717 | 0.002399
226.751 | 47.4933 | 0.0024003
226.846 | 47.515 | 0.0024024
226.932 | 47.5367 | 0.0024042
227.028 | 47.5583 | 0.0024049
227.122 | 47.58 | 0.0024062
227.212 | 47.6017 | 0.0024078
227.303 | 47.6233 | 0.0024091
227.399 | 47.645 | 0.0024103
227.487 | 47.6667 | 0.0024118
227.585 | 47.6883 | 0.0024132
227.672 | 47.71 | 0.0024146
227.763 | 47.7317 | 0.0024163
227.858 | 47.7533 | 0.0024175
227.946 | 47.775 | 0.0024192
228.041 | 47.7967 | 0.0024208
228.136 | 47.8183 | 0.0024221
228.223 | 47.84 | 0.0024234
228.319 | 47.8617 | 0.0024247
228.41 | 47.8833 | 0.0024261
228.498 | 47.905 | 0.0024273
228.592 | 47.9267 | 0.0024289
228.686 | 47.9483 | 0.0024305
228.781 | 47.97 | 0.0024315
228.87 | 47.9917 | 0.0024327
228.957 | 48.0133 | 0.0024346
229.055 | 48.035 | 0.0024365
229.147 | 48.0567 | 0.0024373
229.237 | 48.0783 | 0.0024386
229.332 | 48.1 | 0.0024403
229.426 | 48.1217 | 0.0024419
229.518 | 48.1433 | 0.0024427
229.608 | 48.165 | 0.0024443
229.703 | 48.1867 | 0.0024457
229.79 | 48.2083 | 0.0024467
229.886 | 48.23 | 0.0024484
229.971 | 48.2517 | 0.0024499
230.069 | 48.2733 | 0.0024516
230.162 | 48.295 | 0.0024528
230.253 | 48.3167 | 0.0024542
230.342 | 48.3383 | 0.0024557
230.436 | 48.36 | 0.0024567
230.524 | 48.3817 | 0.002458
230.611 | 48.4033 | 0.0024595
230.707 | 48.425 | 0.0024612
230.798 | 48.4467 | 0.0024626
230.897 | 48.4683 | 0.0024644
230.978 | 48.49 | 0.0024654
231.07 | 48.5117 | 0.0024666
231.164 | 48.5333 | 0.0024678
231.256 | 48.555 | 0.0024694
231.353 | 48.5767 | 0.002471
231.436 | 48.5983 | 0.0024722
231.531 | 48.62 | 0.0024737
231.622 | 48.6417 | 0.0024752
231.714 | 48.6633 | 0.0024766
231.804 | 48.685 | 0.0024778
231.898 | 48.7067 | 0.0024795
231.99 | 48.7283 | 0.002481
232.083 | 48.75 | 0.0024822
232.175 | 48.7717 | 0.002484
232.265 | 48.7933 | 0.0024851
232.352 | 48.815 | 0.0024862
232.447 | 48.8367 | 0.0024878
232.543 | 48.8583 | 0.0024894
232.63 | 48.88 | 0.002491
232.718 | 48.9017 | 0.0024921
232.814 | 48.9233 | 0.0024937
232.908 | 48.945 | 0.0024949
232.996 | 48.9667 | 0.0024965
233.091 | 48.9883 | 0.0024976
233.183 | 49.01 | 0.0024992
233.272 | 49.0317 | 0.0025007
233.363 | 49.0533 | 0.0025019
233.45 | 49.075 | 0.0025036
233.543 | 49.0967 | 0.0025045
233.635 | 49.1183 | 0.0025063
233.731 | 49.14 | 0.0025078
233.819 | 49.1617 | 0.0025087
233.91 | 49.1833 | 0.0025101
234.003 | 49.205 | 0.0025115
234.091 | 49.2267 | 0.002513
234.183 | 49.2483 | 0.0025142
234.279 | 49.27 | 0.0025158
234.367 | 49.2917 | 0.0025174
234.459 | 49.3133 | 0.0025186
234.553 | 49.335 | 0.0025198
234.641 | 49.3567 | 0.0025217
234.733 | 49.3783 | 0.0025226
234.827 | 49.4 | 0.002524
234.918 | 49.4217 | 0.0025257
235.006 | 49.4433 | 0.0025271
235.103 | 49.465 | 0.002529
235.19 | 49.4867 | 0.00253
235.28 | 49.5083 | 0.002531
235.371 | 49.53 | 0.0025329
235.463 | 49.5517 | 0.0025344
235.547 | 49.5733 | 0.0025353
235.635 | 49.595 | 0.0025372
235.73 | 49.6167 | 0.0025379
235.831 | 49.6383 | 0.0025394
235.914 | 49.66 | 0.0025407
236.008 | 49.6817 | 0.002542
236.099 | 49.7033 | 0.0025434
236.192 | 49.725 | 0.002545
236.286 | 49.7467 | 0.0025464
236.377 | 49.7683 | 0.0025478
236.475 | 49.79 | 0.002549
236.566 | 49.8117 | 0.0025505
236.656 | 49.8333 | 0.0025523
236.748 | 49.855 | 0.0025534
236.839 | 49.8767 | 0.0025553
236.933 | 49.8983 | 0.0025565
237.021 | 49.92 | 0.0025582
237.11 | 49.9417 | 0.0025591
237.204 | 49.9633 | 0.0025603
237.296 | 49.985 | 0.0025621
237.385 | 50.0067 | 0.0025633
237.477 | 50.0283 | 0.0025649
237.572 | 50.05 | 0.002566
237.66 | 50.0717 | 0.0025675
237.748 | 50.0933 | 0.0025689
237.836 | 50.115 | 0.0025707
237.93 | 50.1367 | 0.0025714
238.021 | 50.1583 | 0.0025726
238.107 | 50.18 | 0.0025745
238.201 | 50.2017 | 0.002576
238.294 | 50.2233 | 0.002577
238.388 | 50.245 | 0.0025784
238.479 | 50.2667 | 0.00258
238.568 | 50.2883 | 0.0025812
238.658 | 50.31 | 0.0025827
238.75 | 50.3317 | 0.0025843
238.839 | 50.3533 | 0.0025856
238.931 | 50.375 | 0.0025869
239.013 | 50.3967 | 0.0025883
239.109 | 50.4183 | 0.0025896
239.194 | 50.44 | 0.002591
239.288 | 50.4617 | 0.0025927
239.386 | 50.4833 | 0.0025942
239.473 | 50.505 | 0.0025952
239.565 | 50.5267 | 0.0025963
239.661 | 50.5483 | 0.002598
239.751 | 50.57 | 0.0025999
239.843 | 50.5917 | 0.0026011
239.939 | 50.6133 | 0.0026023
240.028 | 50.635 | 0.0026039
240.113 | 50.6567 | 0.0026051
240.207 | 50.6783 | 0.0026067
240.297 | 50.7 | 0.0026079
240.389 | 50.7217 | 0.0026091
240.48 | 50.7433 | 0.0026111
240.569 | 50.765 | 0.0026119
240.656 | 50.7867 | 0.0026134
240.754 | 50.8083 | 0.0026146
240.84 | 50.83 | 0.0026163
240.936 | 50.8517 | 0.0026175
241.027 | 50.8733 | 0.002619
241.114 | 50.895 | 0.00262
241.205 | 50.9167 | 0.0026216
241.298 | 50.9383 | 0.0026231
241.388 | 50.96 | 0.0026244
241.474 | 50.9817 | 0.0026256
241.559 | 51.0033 | 0.0026271
241.653 | 51.025 | 0.0026285
241.741 | 51.0467 | 0.0026295
241.836 | 51.0683 | 0.002631
241.927 | 51.09 | 0.0026325
242.011 | 51.1117 | 0.0026337
242.104 | 51.1333 | 0.0026352
242.195 | 51.155 | 0.0026366
242.284 | 51.1767 | 0.0026381
242.379 | 51.1983 | 0.0026393
242.47 | 51.22 | 0.0026406
242.559 | 51.2417 | 0.0026422
242.648 | 51.2633 | 0.0026432
242.739 | 51.285 | 0.0026447
242.825 | 51.3067 | 0.0026463
242.914 | 51.3283 | 0.0026476
243.011 | 51.35 | 0.0026492
243.103 | 51.3717 | 0.0026504
243.182 | 51.3933 | 0.0026519
243.281 | 51.415 | 0.0026534
243.373 | 51.4367 | 0.0026549
243.462 | 51.4583 | 0.0026561
243.552 | 51.48 | 0.0026577
243.646 | 51.5017 | 0.0026588
243.735 | 51.5233 | 0.0026601
243.824 | 51.545 | 0.0026618
243.915 | 51.5667 | 0.0026632
244.003 | 51.5883 | 0.0026647
244.091 | 51.61 | 0.0026659
244.185 | 51.6317 | 0.0026674
244.274 | 51.6533 | 0.0026687
244.367 | 51.675 | 0.0026704
244.454 | 51.6967 | 0.0026715
244.546 | 51.7183 | 0.0026733
244.64 | 51.74 | 0.0026746
244.726 | 51.7617 | 0.0026757
244.815 | 51.7833 | 0.0026772
244.909 | 51.805 | 0.0026784
244.999 | 51.8267 | 0.0026803
245.088 | 51.8483 | 0.0026813
245.174 | 51.87 | 0.0026823
245.263 | 51.8917 | 0.0026835
245.354 | 51.9133 | 0.0026857
245.446 | 51.935 | 0.0026867
245.543 | 51.9567 | 0.0026887
245.629 | 51.9783 | 0.0026901
245.72 | 52 | 0.0026909
245.804 | 52.0217 | 0.0026922
245.894 | 52.0433 | 0.0026938
245.984 | 52.065 | 0.0026949
246.073 | 52.0867 | 0.0026962
246.167 | 52.1083 | 0.0026978
246.256 | 52.13 | 0.0026989
246.349 | 52.1517 | 0.0027002
246.436 | 52.1733 | 0.0027017
246.524 | 52.195 | 0.0027029
246.62 | 52.2167 | 0.0027046
246.707 | 52.2383 | 0.0027058
246.798 | 52.26 | 0.0027072
246.886 | 52.2817 | 0.0027087
246.983 | 52.3033 | 0.0027103
247.071 | 52.325 | 0.0027113
247.162 | 52.3467 | 0.0027132
247.252 | 52.3683 | 0.0027142
247.34 | 52.39 | 0.0027153
247.426 | 52.4117 | 0.0027166
247.514 | 52.4333 | 0.0027179
247.606 | 52.455 | 0.0027195
247.698 | 52.4767 | 0.0027209
247.787 | 52.4983 | 0.0027227
247.876 | 52.52 | 0.0027237
247.96 | 52.5417 | 0.0027248
248.055 | 52.5633 | 0.0027263
248.145 | 52.585 | 0.0027281
248.237 | 52.6067 | 0.0027293
248.324 | 52.6283 | 0.0027305
248.412 | 52.65 | 0.0027318
248.498 | 52.6717 | 0.0027332
248.589 | 52.6933 | 0.0027348
248.679 | 52.715 | 0.002736
248.773 | 52.7367 | 0.0027372
248.858 | 52.7583 | 0.0027391
248.949 | 52.78 | 0.0027403
249.037 | 52.8017 | 0.0027415
249.129 | 52.8233 | 0.002743
249.218 | 52.845 | 0.0027444
249.311 | 52.8667 | 0.0027455
249.399 | 52.8883 | 0.0027471
249.49 | 52.91 | 0.0027482
249.581 | 52.9317 | 0.00275
249.669 | 52.9533 | 0.0027512
249.756 | 52.975 | 0.0027524
249.843 | 52.9967 | 0.0027536
249.939 | 53.0183 | 0.0027545
250.023 | 53.04 | 0.0027558
250.113 | 53.0617 | 0.0027578
250.203 | 53.0833 | 0.0027593
250.294 | 53.105 | 0.0027603
250.381 | 53.1267 | 0.0027619
250.476 | 53.1483 | 0.0027632
250.559 | 53.17 | 0.0027647
250.651 | 53.1917 | 0.0027664
250.74 | 53.2133 | 0.0027673
250.827 | 53.235 | 0.0027692
250.918 | 53.2567 | 0.0027701
251.005 | 53.2783 | 0.0027712
251.094 | 53.3 | 0.0027728
251.19 | 53.3217 | 0.0027744
251.276 | 53.3433 | 0.0027754
251.367 | 53.365 | 0.0027771
251.451 | 53.3867 | 0.0027785
251.546 | 53.4083 | 0.0027798
251.638 | 53.43 | 0.0027809
251.721 | 53.4517 | 0.0027823
251.808 | 53.4733 | 0.0027834
251.904 | 53.495 | 0.0027848
251.995 | 53.5167 | 0.0027863
252.085 | 53.5383 | 0.002788
252.176 | 53.56 | 0.0027887
252.265 | 53.5817 | 0.0027905
252.355 | 53.6033 | 0.0027917
252.439 | 53.625 | 0.0027932
252.517 | 53.6467 | 0.0027944
252.62 | 53.6683 | 0.0027963
252.706 | 53.69 | 0.0027973
252.8 | 53.7117 | 0.0027984
252.887 | 53.7333 | 0.0027999
252.971 | 53.755 | 0.0028011
253.068 | 53.7767 | 0.002802
253.155 | 53.7983 | 0.0028041
253.242 | 53.82 | 0.0028053
253.335 | 53.8417 | 0.002807
253.424 | 53.8633 | 0.0028079
253.516 | 53.885 | 0.0028093
253.601 | 53.9067 | 0.002811
253.694 | 53.9283 | 0.0028123
253.781 | 53.95 | 0.0028138
253.873 | 53.9717 | 0.0028154
253.959 | 53.9933 | 0.0028163
254.052 | 54.015 | 0.0028176
254.141 | 54.0367 | 0.002819
254.228 | 54.0583 | 0.0028199
254.314 | 54.08 | 0.0028214
254.406 | 54.1017 | 0.0028226
254.494 | 54.1233 | 0.0028241
254.588 | 54.145 | 0.0028257
254.676 | 54.1667 | 0.002827
254.762 | 54.1883 | 0.0028286
254.853 | 54.21 | 0.0028296
254.941 | 54.2317 | 0.0028308
255.029 | 54.2533 | 0.0028324
255.117 | 54.275 | 0.0028333
255.201 | 54.2967 | 0.0028349
255.295 | 54.3183 | 0.0028363
255.383 | 54.34 | 0.002838
255.474 | 54.3617 | 0.0028391
255.557 | 54.3833 | 0.0028407
255.644 | 54.405 | 0.002842
255.739 | 54.4267 | 0.002844
255.822 | 54.4483 | 0.0028451
255.911 | 54.47 | 0.0028462
255.999 | 54.4917 | 0.0028473
256.088 | 54.5133 | 0.0028485
256.169 | 54.535 | 0.0028503
256.26 | 54.5567 | 0.0028516
256.351 | 54.5783 | 0.002853
256.444 | 54.6 | 0.0028544
256.537 | 54.6217 | 0.0028557
256.624 | 54.6433 | 0.0028573
256.713 | 54.665 | 0.0028587
256.804 | 54.6867 | 0.0028599
256.894 | 54.7083 | 0.0028612
256.978 | 54.73 | 0.0028629
257.069 | 54.7517 | 0.0028639
257.164 | 54.7733 | 0.0028655
257.245 | 54.795 | 0.0028667
257.338 | 54.8167 | 0.0028682
257.429 | 54.8383 | 0.0028693
257.515 | 54.86 | 0.0028708
257.611 | 54.8817 | 0.0028724
257.692 | 54.9033 | 0.0028736
257.78 | 54.925 | 0.0028751
257.871 | 54.9467 | 0.0028769
257.961 | 54.9683 | 0.0028778
258.048 | 54.99 | 0.0028796
258.133 | 55.0117 | 0.0028805
258.227 | 55.0333 | 0.0028825
258.32 | 55.055 | 0.0028834
258.405 | 55.0767 | 0.0028853
258.495 | 55.0983 | 0.0028865
258.585 | 55.12 | 0.0028877
258.67 | 55.1417 | 0.0028891
258.757 | 55.1633 | 0.0028911
258.846 | 55.185 | 0.0028921
258.936 | 55.2067 | 0.0028937
259.028 | 55.2283 | 0.0028948
259.113 | 55.25 | 0.0028962
259.203 | 55.2717 | 0.0028981
259.291 | 55.2933 | 0.0028994
259.375 | 55.315 | 0.0029009
259.463 | 55.3367 | 0.002902
259.553 | 55.3583 | 0.0029033
259.643 | 55.38 | 0.0029049
259.725 | 55.4017 | 0.0029065
259.812 | 55.4233 | 0.0029076
259.907 | 55.445 | 0.0029093
259.995 | 55.4667 | 0.0029105
260.081 | 55.4883 | 0.0029121
260.175 | 55.51 | 0.0029137
260.269 | 55.5317 | 0.002915
260.35 | 55.5533 | 0.0029163
260.439 | 55.575 | 0.0029176
260.525 | 55.5967 | 0.0029192
260.618 | 55.6183 | 0.0029208
260.708 | 55.64 | 0.0029221
260.789 | 55.6617 | 0.0029232
260.877 | 55.6833 | 0.0029251
260.971 | 55.705 | 0.0029262
261.051 | 55.7267 | 0.0029279
261.14 | 55.7483 | 0.0029292
261.229 | 55.77 | 0.0029301
261.316 | 55.7917 | 0.0029317
261.405 | 55.8133 | 0.0029334
261.487 | 55.835 | 0.0029347
261.578 | 55.8567 | 0.0029364
261.664 | 55.8783 | 0.002938
261.749 | 55.9 | 0.0029394
261.841 | 55.9217 | 0.0029406
261.926 | 55.9433 | 0.0029419
262.012 | 55.965 | 0.0029435
262.1 | 55.9867 | 0.0029448
262.192 | 56.0083 | 0.0029462
262.275 | 56.03 | 0.0029476
262.366 | 56.0517 | 0.0029486
262.455 | 56.0733 | 0.0029511
262.542 | 56.095 | 0.0029524
262.629 | 56.1167 | 0.0029538
262.715 | 56.1383 | 0.0029554
262.803 | 56.16 | 0.0029567
262.888 | 56.1817 | 0.0029578
262.978 | 56.2033 | 0.0029592
263.069 | 56.225 | 0.0029605
263.155 | 56.2467 | 0.0029623
263.235 | 56.2683 | 0.0029636
263.328 | 56.29 | 0.0029651
263.414 | 56.3117 | 0.0029667
263.499 | 56.3333 | 0.0029679
263.588 | 56.355 | 0.0029695
263.676 | 56.3767 | 0.002971
263.762 | 56.3983 | 0.0029723
263.853 | 56.42 | 0.0029737
263.94 | 56.4417 | 0.0029751
264.031 | 56.4633 | 0.0029768
264.115 | 56.485 | 0.0029782
264.2 | 56.5067 | 0.0029794
264.279 | 56.5283 | 0.0029811
264.371 | 56.55 | 0.0029822
264.455 | 56.5717 | 0.0029838
264.545 | 56.5933 | 0.002985
264.634 | 56.615 | 0.0029866
264.721 | 56.6367 | 0.0029881
264.801 | 56.6583 | 0.0029895
264.89 | 56.68 | 0.002991
264.984 | 56.7017 | 0.0029922
265.068 | 56.7233 | 0.0029935
265.154 | 56.745 | 0.0029953
265.252 | 56.7667 | 0.0029969
265.333 | 56.7883 | 0.0029982
265.416 | 56.81 | 0.0029996
265.514 | 56.8317 | 0.0030013
265.59 | 56.8533 | 0.0030028
265.68 | 56.875 | 0.0030038
265.767 | 56.8967 | 0.0030057
265.853 | 56.9183 | 0.0030068
265.942 | 56.94 | 0.0030084
266.025 | 56.9617 | 0.0030094
266.121 | 56.9833 | 0.0030114
266.203 | 57.005 | 0.0030127
266.291 | 57.0267 | 0.0030137
266.371 | 57.0483 | 0.0030152
266.458 | 57.07 | 0.0030166
266.545 | 57.0917 | 0.0030179
266.632 | 57.1133 | 0.0030194
266.718 | 57.135 | 0.0030208
266.802 | 57.1567 | 0.0030219
266.892 | 57.1783 | 0.003024
266.978 | 57.2 | 0.0030252
267.064 | 57.2217 | 0.0030265
267.151 | 57.2433 | 0.0030277
267.237 | 57.265 | 0.0030289
267.325 | 57.2867 | 0.0030309
267.416 | 57.3083 | 0.0030321
267.498 | 57.33 | 0.0030331
267.581 | 57.3517 | 0.0030352
267.667 | 57.3733 | 0.0030364
267.762 | 57.395 | 0.0030377
267.843 | 57.4167 | 0.0030388
267.93 | 57.4383 | 0.0030404
268.016 | 57.46 | 0.0030414
268.108 | 57.4817 | 0.0030429
268.192 | 57.5033 | 0.0030447
268.279 | 57.525 | 0.0030459
268.361 | 57.5467 | 0.0030474
268.446 | 57.5683 | 0.0030486
268.538 | 57.59 | 0.0030499
268.62 | 57.6117 | 0.0030515
268.705 | 57.6333 | 0.0030525
268.798 | 57.655 | 0.0030542
268.887 | 57.6767 | 0.0030562
268.971 | 57.6983 | 0.0030569
269.06 | 57.72 | 0.0030581
269.141 | 57.7417 | 0.0030601
269.234 | 57.7633 | 0.0030609
269.322 | 57.785 | 0.0030628
269.406 | 57.8067 | 0.0030638
269.49 | 57.8283 | 0.0030652
269.575 | 57.85 | 0.0030663
269.665 | 57.8717 | 0.003068
269.752 | 57.8933 | 0.003069
269.838 | 57.915 | 0.0030702
269.929 | 57.9367 | 0.0030718
270.012 | 57.9583 | 0.0030734
270.102 | 57.98 | 0.0030747
270.186 | 58.0017 | 0.003076
270.275 | 58.0233 | 0.0030772
270.362 | 58.045 | 0.0030787
270.45 | 58.0667 | 0.00308
270.536 | 58.0883 | 0.0030812
270.617 | 58.11 | 0.0030827
270.71 | 58.1317 | 0.0030839
270.798 | 58.1533 | 0.0030853
270.887 | 58.175 | 0.0030864
270.97 | 58.1967 | 0.0030878
271.059 | 58.2183 | 0.0030888
271.145 | 58.24 | 0.0030903
271.236 | 58.2617 | 0.0030916
271.322 | 58.2833 | 0.0030927
271.409 | 58.305 | 0.0030939
271.497 | 58.3267 | 0.0030954
271.575 | 58.3483 | 0.0030966
271.665 | 58.37 | 0.0030978
271.748 | 58.3917 | 0.0030989
271.838 | 58.4133 | 0.0031001
271.926 | 58.435 | 0.0031015
272.014 | 58.4567 | 0.0031029
272.1 | 58.4783 | 0.003104
272.184 | 58.5 | 0.0031053
272.279 | 58.5217 | 0.0031068
272.363 | 58.5433 | 0.0031079
272.45 | 58.565 | 0.0031092
272.534 | 58.5867 | 0.0031105
272.627 | 58.6083 | 0.0031117
272.713 | 58.63 | 0.0031132
272.796 | 58.6517 | 0.0031149
272.886 | 58.6733 | 0.0031155
272.975 | 58.695 | 0.0031169
273.062 | 58.7167 | 0.0031185
273.155 | 58.7383 | 0.0031195
273.237 | 58.76 | 0.0031206
273.322 | 58.7817 | 0.0031217
273.412 | 58.8033 | 0.0031236
273.499 | 58.825 | 0.0031244
273.585 | 58.8467 | 0.0031252
273.671 | 58.8683 | 0.0031267
273.763 | 58.89 | 0.0031274
273.849 | 58.9117 | 0.0031282
273.938 | 58.9333 | 0.0031296
274.016 | 58.955 | 0.0031301
274.112 | 58.9767 | 0.0031318
274.195 | 58.9983 | 0.0031328
274.284 | 59.02 | 0.0031344
274.375 | 59.0417 | 0.003136
274.459 | 59.0633 | 0.0031364
274.551 | 59.085 | 0.0031382
274.635 | 59.1067 | 0.0031392
274.729 | 59.1283 | 0.0031406
274.818 | 59.15 | 0.0031422
274.902 | 59.1717 | 0.003143
274.991 | 59.1933 | 0.0031444
275.083 | 59.215 | 0.0031455
275.172 | 59.2367 | 0.0031469
275.258 | 59.2583 | 0.0031482
275.349 | 59.28 | 0.0031494
275.438 | 59.3017 | 0.00315
275.533 | 59.3233 | 0.0031518
275.614 | 59.345 | 0.0031526
275.709 | 59.3667 | 0.0031541
275.798 | 59.3883 | 0.0031557
275.884 | 59.41 | 0.0031564
275.976 | 59.4317 | 0.0031577
276.065 | 59.4533 | 0.0031593
276.155 | 59.475 | 0.0031602
276.242 | 59.4967 | 0.0031619
276.333 | 59.5183 | 0.0031628
276.419 | 59.54 | 0.0031637
276.508 | 59.5617 | 0.0031656
276.603 | 59.5833 | 0.0031665
276.69 | 59.605 | 0.0031679
276.776 | 59.6267 | 0.0031689
276.865 | 59.6483 | 0.0031698
276.956 | 59.67 | 0.0031711
277.055 | 59.6917 | 0.0031725
277.138 | 59.7133 | 0.0031735
277.234 | 59.735 | 0.003175
277.32 | 59.7567 | 0.0031762
277.411 | 59.7783 | 0.0031771
277.5 | 59.8 | 0.0031786
277.592 | 59.8217 | 0.0031797
277.677 | 59.8433 | 0.0031814
277.769 | 59.865 | 0.0031822
277.856 | 59.8867 | 0.0031837
277.952 | 59.9083 | 0.0031849
278.044 | 59.93 | 0.003186
278.133 | 59.9517 | 0.0031876
278.225 | 59.9733 | 0.0031887
278.313 | 59.995 | 0.0031901
278.404 | 60.0167 | 0.0031913
278.488 | 60.0383 | 0.0031925
278.583 | 60.06 | 0.003194
278.67 | 60.0817 | 0.0031947
278.761 | 60.1033 | 0.0031957
278.844 | 60.125 | 0.003197
278.94 | 60.1467 | 0.0031985
279.027 | 60.1683 | 0.0031999
279.111 | 60.19 | 0.003201
279.202 | 60.2117 | 0.0032022
279.295 | 60.2333 | 0.0032036
279.383 | 60.255 | 0.0032046
279.476 | 60.2767 | 0.0032061
279.565 | 60.2983 | 0.0032069
279.654 | 60.32 | 0.0032082
279.748 | 60.3417 | 0.0032096
279.836 | 60.3633 | 0.0032107
279.927 | 60.385 | 0.0032116
280.014 | 60.4067 | 0.003213
280.109 | 60.4283 | 0.0032144
280.191 | 60.45 | 0.0032157
280.282 | 60.4717 | 0.0032171
280.373 | 60.4933 | 0.0032181
280.466 | 60.515 | 0.0032196
280.553 | 60.5367 | 0.0032202
280.642 | 60.5583 | 0.0032218
280.733 | 60.58 | 0.0032233
280.827 | 60.6017 | 0.0032246
280.915 | 60.6233 | 0.0032258
281.011 | 60.645 | 0.0032273
281.101 | 60.6667 | 0.0032281
281.183 | 60.6883 | 0.0032294
281.271 | 60.71 | 0.0032306
281.364 | 60.7317 | 0.0032317
281.453 | 60.7533 | 0.003233
281.548 | 60.775 | 0.0032345
281.637 | 60.7967 | 0.0032358
281.731 | 60.8183 | 0.0032366
281.823 | 60.84 | 0.0032384
281.906 | 60.8617 | 0.003239
282.006 | 60.8833 | 0.0032404
282.099 | 60.905 | 0.0032417
282.184 | 60.9267 | 0.0032431
282.274 | 60.9483 | 0.0032441
282.364 | 60.97 | 0.0032458
282.452 | 60.9917 | 0.0032471
282.542 | 61.0133 | 0.0032487
282.635 | 61.035 | 0.0032495
282.722 | 61.0567 | 0.0032506
282.818 | 61.0783 | 0.0032523
282.905 | 61.1 | 0.0032535
282.999 | 61.1217 | 0.0032546
283.088 | 61.1433 | 0.0032559
283.177 | 61.165 | 0.0032571
283.265 | 61.1867 | 0.0032582
283.361 | 61.2083 | 0.0032598
283.448 | 61.23 | 0.0032611
283.534 | 61.2517 | 0.0032625
283.629 | 61.2733 | 0.003264
283.726 | 61.295 | 0.0032653
283.814 | 61.3167 | 0.0032665
283.901 | 61.3383 | 0.0032675
283.989 | 61.36 | 0.0032687
284.075 | 61.3817 | 0.0032697
284.177 | 61.4033 | 0.0032718
284.259 | 61.425 | 0.0032728
284.343 | 61.4467 | 0.0032738
284.445 | 61.4683 | 0.0032755
284.531 | 61.49 | 0.0032771
284.618 | 61.5117 | 0.003278
284.701 | 61.5333 | 0.0032794
284.795 | 61.555 | 0.0032811
284.886 | 61.5767 | 0.0032821
284.976 | 61.5983 | 0.0032835
285.063 | 61.62 | 0.0032846
285.154 | 61.6417 | 0.0032855
285.242 | 61.6633 | 0.0032871
285.332 | 61.685 | 0.0032884
285.429 | 61.7067 | 0.0032894
285.516 | 61.7283 | 0.0032906
285.619 | 61.75 | 0.0032925
285.706 | 61.7717 | 0.0032936
285.796 | 61.7933 | 0.0032954
285.891 | 61.815 | 0.0032967
285.973 | 61.8367 | 0.0032978
286.066 | 61.8583 | 0.0032987
286.155 | 61.88 | 0.0033
286.247 | 61.9017 | 0.0033012
286.338 | 61.9233 | 0.0033026
286.425 | 61.945 | 0.0033039
286.514 | 61.9667 | 0.003305
286.604 | 61.9883 | 0.0033063
286.693 | 62.01 | 0.0033078
286.779 | 62.0317 | 0.0033089
286.876 | 62.0533 | 0.0033101
286.96 | 62.075 | 0.0033116
287.053 | 62.0967 | 0.0033129
287.137 | 62.1183 | 0.0033145
287.225 | 62.14 | 0.0033152
287.316 | 62.1617 | 0.003317
287.404 | 62.1833 | 0.0033178
287.493 | 62.205 | 0.0033191
287.586 | 62.2267 | 0.0033202
287.672 | 62.2483 | 0.0033215
287.767 | 62.27 | 0.0033235
287.854 | 62.2917 | 0.0033246
287.945 | 62.3133 | 0.0033258
288.032 | 62.335 | 0.003327
288.123 | 62.3567 | 0.0033286
288.215 | 62.3783 | 0.0033298
288.3 | 62.4 | 0.0033308
288.386 | 62.4217 | 0.0033326
288.479 | 62.4433 | 0.0033338
288.569 | 62.465 | 0.0033354
288.659 | 62.4867 | 0.0033362
288.739 | 62.5083 | 0.0033377
288.834 | 62.53 | 0.0033388
288.925 | 62.5517 | 0.0033404
289.013 | 62.5733 | 0.0033419
289.101 | 62.595 | 0.003343
289.186 | 62.6167 | 0.0033443
289.281 | 62.6383 | 0.0033459
289.367 | 62.66 | 0.0033468
289.454 | 62.6817 | 0.0033479
289.541 | 62.7033 | 0.003349
289.632 | 62.725 | 0.0033509
289.719 | 62.7467 | 0.0033516
289.81 | 62.7683 | 0.0033531
289.895 | 62.79 | 0.0033539
289.987 | 62.8117 | 0.0033556
290.078 | 62.8333 | 0.0033567
290.169 | 62.855 | 0.003358
290.252 | 62.8767 | 0.003359
290.342 | 62.8983 | 0.003361
290.429 | 62.92 | 0.0033624
290.518 | 62.9417 | 0.0033634
290.61 | 62.9633 | 0.0033646
290.694 | 62.985 | 0.0033659
290.785 | 63.0067 | 0.0033671
290.87 | 63.0283 | 0.0033691
290.955 | 63.05 | 0.0033699
291.043 | 63.0717 | 0.0033709
291.133 | 63.0933 | 0.0033725
291.223 | 63.115 | 0.0033743
291.305 | 63.1367 | 0.0033754
291.393 | 63.1583 | 0.0033764
291.484 | 63.18 | 0.0033782
291.576 | 63.2017 | 0.0033791
291.663 | 63.2233 | 0.0033808
291.75 | 63.245 | 0.0033822
291.836 | 63.2667 | 0.0033831
291.932 | 63.2883 | 0.0033849
292.015 | 63.31 | 0.0033862
292.107 | 63.3317 | 0.0033873
292.196 | 63.3533 | 0.0033884
292.279 | 63.375 | 0.0033897
292.369 | 63.3967 | 0.003391
292.454 | 63.4183 | 0.0033923
292.54 | 63.44 | 0.003394
292.629 | 63.4617 | 0.0033951
292.714 | 63.4833 | 0.0033964
292.804 | 63.505 | 0.0033981
292.891 | 63.5267 | 0.003399
292.979 | 63.5483 | 0.0034003
293.067 | 63.57 | 0.003402
293.149 | 63.5917 | 0.0034028
293.244 | 63.6133 | 0.0034044
293.332 | 63.635 | 0.0034058
293.412 | 63.6567 | 0.003407
293.503 | 63.6783 | 0.0034085
293.591 | 63.7 | 0.0034094
293.677 | 63.7217 | 0.0034109
293.767 | 63.7433 | 0.0034122
293.854 | 63.765 | 0.0034136
293.939 | 63.7867 | 0.0034147
294.025 | 63.8083 | 0.0034164
294.115 | 63.83 | 0.0034176
294.202 | 63.8517 | 0.0034189
294.29 | 63.8733 | 0.0034199
294.376 | 63.895 | 0.0034214
294.468 | 63.9167 | 0.0034226
294.55 | 63.9383 | 0.0034239
294.638 | 63.96 | 0.0034253
294.725 | 63.9817 | 0.0034265
294.808 | 64.0033 | 0.0034278
294.893 | 64.025 | 0.0034289
294.983 | 64.0467 | 0.00343
295.066 | 64.0683 | 0.0034318
295.155 | 64.09 | 0.0034331
295.24 | 64.1117 | 0.0034342
295.322 | 64.1333 | 0.0034356
295.417 | 64.155 | 0.0034369
295.505 | 64.1767 | 0.0034382
295.587 | 64.1983 | 0.0034396
295.673 | 64.22 | 0.0034407
295.757 | 64.2417 | 0.0034418
295.845 | 64.2633 | 0.0034437
295.931 | 64.285 | 0.0034449
296.026 | 64.3067 | 0.0034459
296.112 | 64.3283 | 0.0034478
296.197 | 64.35 | 0.0034488
296.284 | 64.3717 | 0.00345
296.368 | 64.3933 | 0.0034516
296.454 | 64.415 | 0.0034529
296.544 | 64.4367 | 0.0034544
296.63 | 64.4583 | 0.0034549
296.714 | 64.48 | 0.0034565
296.801 | 64.5017 | 0.0034583
296.89 | 64.5233 | 0.0034591
296.974 | 64.545 | 0.0034604
297.059 | 64.5667 | 0.0034619
297.148 | 64.5883 | 0.0034633
297.232 | 64.61 | 0.0034647
297.326 | 64.6317 | 0.003466
297.403 | 64.6533 | 0.0034669
297.495 | 64.675 | 0.0034685
297.586 | 64.6967 | 0.0034701
297.667 | 64.7183 | 0.003471
297.753 | 64.74 | 0.0034724
297.831 | 64.7617 | 0.0034714
297.914 | 64.7833 | 0.0034728
297.999 | 64.805 | 0.0034738
298.087 | 64.8267 | 0.0034748
298.175 | 64.8483 | 0.0034758
298.262 | 64.87 | 0.0034778
298.353 | 64.8917 | 0.0034789
298.435 | 64.9133 | 0.00348
298.523 | 64.935 | 0.0034814
298.609 | 64.9567 | 0.003483
298.693 | 64.9783 | 0.0034843
298.78 | 65 | 0.0034857
298.868 | 65.0217 | 0.0034866
298.956 | 65.0433 | 0.0034881
299.044 | 65.065 | 0.0034896
299.131 | 65.0867 | 0.0034906
299.214 | 65.1083 | 0.003492
299.3 | 65.13 | 0.003493
299.384 | 65.1517 | 0.0034944
299.468 | 65.1733 | 0.003496
299.556 | 65.195 | 0.0034975
299.638 | 65.2167 | 0.0034984
299.726 | 65.2383 | 0.0034994
299.814 | 65.26 | 0.0035012
299.896 | 65.2817 | 0.0035027
299.982 | 65.3033 | 0.0035038
300.069 | 65.325 | 0.003505
300.155 | 65.3467 | 0.0035062
300.239 | 65.3683 | 0.0035066
300.322 | 65.39 | 0.0035086
300.417 | 65.4117 | 0.0035098
300.499 | 65.4333 | 0.0035115
300.579 | 65.455 | 0.0035126
300.663 | 65.4767 | 0.0035135
300.754 | 65.4983 | 0.0035153
300.838 | 65.52 | 0.0035165
300.922 | 65.5417 | 0.0035177
301.01 | 65.5633 | 0.0035191
301.093 | 65.585 | 0.0035203
301.176 | 65.6067 | 0.0035217
301.262 | 65.6283 | 0.003523
301.353 | 65.65 | 0.0035243
301.438 | 65.6717 | 0.0035252
301.525 | 65.6933 | 0.0035269
301.606 | 65.715 | 0.0035279
301.691 | 65.7367 | 0.0035292
301.78 | 65.7583 | 0.0035308
301.861 | 65.78 | 0.003532
301.949 | 65.8017 | 0.0035332
302.031 | 65.8233 | 0.0035343
302.114 | 65.845 | 0.0035356
302.207 | 65.8667 | 0.0035372
302.292 | 65.8883 | 0.0035383
302.38 | 65.91 | 0.0035398
302.461 | 65.9317 | 0.0035402
302.551 | 65.9533 | 0.0035425
302.633 | 65.975 | 0.0035433
302.718 | 65.9967 | 0.0035447
302.805 | 66.0183 | 0.003546
302.888 | 66.04 | 0.0035471
302.973 | 66.0617 | 0.0035484
303.056 | 66.0833 | 0.0035503
303.142 | 66.105 | 0.0035515
303.226 | 66.1267 | 0.0035525
303.306 | 66.1483 | 0.0035541
303.402 | 66.17 | 0.0035554
303.481 | 66.1917 | 0.0035564
303.565 | 66.2133 | 0.0035577
303.644 | 66.235 | 0.0035591
303.731 | 66.2567 | 0.0035601
303.816 | 66.2783 | 0.0035616
303.9 | 66.3 | 0.0035631
303.988 | 66.3217 | 0.0035642
304.069 | 66.3433 | 0.0035652
304.151 | 66.365 | 0.0035665
304.241 | 66.3867 | 0.0035676
304.321 | 66.4083 | 0.0035691
304.405 | 66.43 | 0.0035704
304.488 | 66.4517 | 0.0035718
304.579 | 66.4733 | 0.0035727
304.668 | 66.495 | 0.0035741
304.751 | 66.5167 | 0.0035755
304.837 | 66.5383 | 0.003577
304.925 | 66.56 | 0.0035784
305.004 | 66.5817 | 0.0035794
305.093 | 66.6033 | 0.0035812
305.174 | 66.625 | 0.0035816
305.265 | 66.6467 | 0.0035831
305.351 | 66.6683 | 0.0035843
305.428 | 66.69 | 0.0035855
305.509 | 66.7117 | 0.0035869
305.594 | 66.7333 | 0.0035886
305.679 | 66.755 | 0.0035895
305.767 | 66.7767 | 0.0035907
305.849 | 66.7983 | 0.0035924
305.935 | 66.82 | 0.0035937
306.019 | 66.8417 | 0.0035948
306.104 | 66.8633 | 0.0035966
306.189 | 66.885 | 0.0035975
306.271 | 66.9067 | 0.0035986
306.358 | 66.9283 | 0.0036001
306.44 | 66.95 | 0.0036018
306.526 | 66.9717 | 0.003603
306.613 | 66.9933 | 0.0036042
306.694 | 67.015 | 0.0036053
306.769 | 67.0367 | 0.0036064
306.858 | 67.0583 | 0.0036078
306.936 | 67.08 | 0.0036093
307.022 | 67.1017 | 0.0036105
307.11 | 67.1233 | 0.003612
307.191 | 67.145 | 0.0036131
307.278 | 67.1667 | 0.0036144
307.357 | 67.1883 | 0.003616
307.444 | 67.21 | 0.003617
307.526 | 67.2317 | 0.0036181
307.612 | 67.2533 | 0.00362
307.697 | 67.275 | 0.0036209
307.779 | 67.2967 | 0.0036224
307.862 | 67.3183 | 0.0036235
307.946 | 67.34 | 0.0036247
308.029 | 67.3617 | 0.0036261
308.115 | 67.3833 | 0.0036271
308.197 | 67.405 | 0.0036284
308.28 | 67.4267 | 0.0036295
308.362 | 67.4483 | 0.0036315
308.448 | 67.47 | 0.0036327
308.536 | 67.4917 | 0.0036335
308.615 | 67.5133 | 0.003635
308.699 | 67.535 | 0.003636
308.783 | 67.5567 | 0.0036376
308.867 | 67.5783 | 0.003639
308.951 | 67.6 | 0.0036402
309.037 | 67.6217 | 0.0036412
309.119 | 67.6433 | 0.0036428
309.2 | 67.665 | 0.0036439
309.283 | 67.6867 | 0.0036451
309.369 | 67.7083 | 0.0036462
309.453 | 67.73 | 0.0036474
309.538 | 67.7517 | 0.0036493
309.618 | 67.7733 | 0.0036502
309.701 | 67.795 | 0.0036514
309.787 | 67.8167 | 0.0036528
309.867 | 67.8383 | 0.0036535
309.951 | 67.86 | 0.0036549
310.031 | 67.8817 | 0.0036567
310.121 | 67.9033 | 0.0036576
310.201 | 67.925 | 0.0036591
310.285 | 67.9467 | 0.0036603
310.368 | 67.9683 | 0.0036614
310.449 | 67.99 | 0.0036626
310.533 | 68.0117 | 0.003664
310.613 | 68.0333 | 0.0036655
310.695 | 68.055 | 0.0036666
310.778 | 68.0767 | 0.003668
310.861 | 68.0983 | 0.0036689
310.946 | 68.12 | 0.0036704
311.029 | 68.1417 | 0.0036715
311.114 | 68.1633 | 0.0036729
311.196 | 68.185 | 0.0036739
311.28 | 68.2067 | 0.0036753
311.363 | 68.2283 | 0.0036764
311.447 | 68.25 | 0.0036781
311.527 | 68.2717 | 0.003679
311.614 | 68.2933 | 0.0036805
311.695 | 68.315 | 0.0036819
311.782 | 68.3367 | 0.0036828
311.86 | 68.3583 | 0.0036842
311.953 | 68.38 | 0.0036854
312.035 | 68.4017 | 0.003687
312.121 | 68.4233 | 0.0036884
312.194 | 68.445 | 0.0036894
312.282 | 68.4667 | 0.0036907
312.364 | 68.4883 | 0.0036917
312.444 | 68.51 | 0.003693
312.527 | 68.5317 | 0.003694
312.611 | 68.5533 | 0.0036953
312.691 | 68.575 | 0.0036966
312.779 | 68.5967 | 0.0036974
312.86 | 68.6183 | 0.0036989
312.94 | 68.64 | 0.0037004
313.018 | 68.6617 | 0.0037018
313.099 | 68.6833 | 0.0037031
313.188 | 68.705 | 0.0037041
313.27 | 68.7267 | 0.0037053
313.352 | 68.7483 | 0.0037068
313.438 | 68.77 | 0.0037084
313.516 | 68.7917 | 0.0037097
313.601 | 68.8133 | 0.0037105
313.687 | 68.835 | 0.0037118
313.768 | 68.8567 | 0.0037131
313.85 | 68.8783 | 0.0037144
313.926 | 68.9 | 0.0037151
314.009 | 68.9217 | 0.003717
314.093 | 68.9433 | 0.0037181
314.179 | 68.965 | 0.00372
314.256 | 68.9867 | 0.0037207
314.343 | 69.0083 | 0.0037221
314.424 | 69.03 | 0.0037234
314.509 | 69.0517 | 0.003724
314.59 | 69.0733 | 0.0037254
314.674 | 69.095 | 0.0037269
314.76 | 69.1167 | 0.0037283
314.838 | 69.1383 | 0.0037297
314.925 | 69.16 | 0.0037306
315.006 | 69.1817 | 0.0037319
315.093 | 69.2033 | 0.0037337
315.167 | 69.225 | 0.0037347
315.255 | 69.2467 | 0.0037359
315.335 | 69.2683 | 0.0037369
315.42 | 69.29 | 0.0037388
315.502 | 69.3117 | 0.0037393
315.587 | 69.3333 | 0.0037409
315.67 | 69.355 | 0.0037423
315.749 | 69.3767 | 0.0037437
315.829 | 69.3983 | 0.0037447
315.913 | 69.42 | 0.0037461
316.006 | 69.4417 | 0.0037475
316.088 | 69.4633 | 0.0037486
316.172 | 69.485 | 0.0037496
316.254 | 69.5067 | 0.0037513
316.335 | 69.5283 | 0.0037524
316.418 | 69.55 | 0.0037535
316.5 | 69.5717 | 0.0037547
316.581 | 69.5933 | 0.0037557
316.668 | 69.615 | 0.0037572
316.748 | 69.6367 | 0.0037584
316.831 | 69.6583 | 0.00376
316.91 | 69.68 | 0.0037612
316.998 | 69.7017 | 0.0037625
317.077 | 69.7233 | 0.0037637
317.159 | 69.745 | 0.0037646
317.242 | 69.7667 | 0.0037661
317.324 | 69.7883 | 0.0037675
317.403 | 69.81 | 0.0037681
317.486 | 69.8317 | 0.0037699
317.57 | 69.8533 | 0.0037711
317.653 | 69.875 | 0.0037719
317.732 | 69.8967 | 0.0037736
317.815 | 69.9183 | 0.0037749
317.902 | 69.94 | 0.003776
317.983 | 69.9617 | 0.0037771
318.068 | 69.9833 | 0.0037782
318.148 | 70.005 | 0.0037804
318.233 | 70.0267 | 0.0037811
318.312 | 70.0483 | 0.0037823
318.397 | 70.07 | 0.0037837
318.475 | 70.0917 | 0.0037852
318.558 | 70.1133 | 0.0037865
318.639 | 70.135 | 0.0037874
318.72 | 70.1567 | 0.0037886
318.799 | 70.1783 | 0.0037899
318.882 | 70.2 | 0.0037915
318.96 | 70.2217 | 0.0037924
319.042 | 70.2433 | 0.0037937
319.128 | 70.265 | 0.0037946
319.21 | 70.2867 | 0.0037958
319.293 | 70.3083 | 0.0037972
319.373 | 70.33 | 0.0037988
319.455 | 70.3517 | 0.0037999
319.537 | 70.3733 | 0.003801
319.617 | 70.395 | 0.0038024
319.699 | 70.4167 | 0.0038035
319.785 | 70.4383 | 0.0038049
319.864 | 70.46 | 0.003806
319.95 | 70.4817 | 0.0038071
320.031 | 70.5033 | 0.003809
320.113 | 70.525 | 0.0038097
320.196 | 70.5467 | 0.0038106
320.277 | 70.5683 | 0.0038125
320.36 | 70.59 | 0.0038137
320.441 | 70.6117 | 0.0038146
320.523 | 70.6333 | 0.0038162
320.605 | 70.655 | 0.0038172
320.684 | 70.6767 | 0.0038184
320.767 | 70.6983 | 0.0038194
320.851 | 70.72 | 0.0038208
320.928 | 70.7417 | 0.0038221
321.014 | 70.7633 | 0.0038234
321.097 | 70.785 | 0.0038245
321.177 | 70.8067 | 0.0038257
321.254 | 70.8283 | 0.003827
321.346 | 70.85 | 0.0038287
321.424 | 70.8717 | 0.0038298
321.506 | 70.8933 | 0.0038312
321.59 | 70.915 | 0.0038322
321.669 | 70.9367 | 0.0038337
321.75 | 70.9583 | 0.0038346
321.829 | 70.98 | 0.003836
321.912 | 71.0017 | 0.0038373
321.989 | 71.0233 | 0.0038382
322.073 | 71.045 | 0.0038398
322.157 | 71.0667 | 0.0038409
322.241 | 71.0883 | 0.0038425
322.326 | 71.11 | 0.0038436
322.402 | 71.1317 | 0.0038447
322.487 | 71.1533 | 0.0038459
322.57 | 71.175 | 0.0038469
322.651 | 71.1967 | 0.0038481
322.73 | 71.2183 | 0.0038498
322.811 | 71.24 | 0.0038508
322.893 | 71.2617 | 0.003852
322.975 | 71.2833 | 0.0038535
323.053 | 71.305 | 0.0038549
323.137 | 71.3267 | 0.0038556
323.218 | 71.3483 | 0.0038569
323.299 | 71.37 | 0.0038583
323.377 | 71.3917 | 0.0038594
323.463 | 71.4133 | 0.0038609
323.542 | 71.435 | 0.0038619
323.623 | 71.4567 | 0.0038632
323.711 | 71.4783 | 0.0038645
323.794 | 71.5 | 0.003866
323.873 | 71.5217 | 0.003867
323.949 | 71.5433 | 0.0038684
324.03 | 71.565 | 0.0038699
324.108 | 71.5867 | 0.0038704
324.19 | 71.6083 | 0.0038724
324.271 | 71.63 | 0.003873
324.355 | 71.6517 | 0.0038745
324.439 | 71.6733 | 0.0038759
324.515 | 71.695 | 0.0038771
324.602 | 71.7167 | 0.0038783
324.68 | 71.7383 | 0.0038792
324.76 | 71.76 | 0.003881
324.837 | 71.7817 | 0.003882
324.919 | 71.8033 | 0.0038832
325.005 | 71.825 | 0.0038845
325.084 | 71.8467 | 0.0038854
325.164 | 71.8683 | 0.0038869
325.242 | 71.89 | 0.0038879
325.326 | 71.9117 | 0.003889
325.412 | 71.9333 | 0.0038907
325.487 | 71.955 | 0.0038917
325.569 | 71.9767 | 0.0038928
325.645 | 71.9983 | 0.0038938
325.735 | 72.02 | 0.0038958
325.812 | 72.0417 | 0.003897
325.896 | 72.0633 | 0.0038983
325.971 | 72.085 | 0.0038995
326.053 | 72.1067 | 0.0039
326.134 | 72.1283 | 0.0039018
326.221 | 72.15 | 0.0039034
326.291 | 72.1717 | 0.003904
326.375 | 72.1933 | 0.0039051
326.458 | 72.215 | 0.0039068
326.535 | 72.2367 | 0.0039072
326.619 | 72.2583 | 0.0039084
326.706 | 72.28 | 0.0039102
326.787 | 72.3017 | 0.0039112
326.865 | 72.3233 | 0.0039127
326.941 | 72.345 | 0.0039137
327.025 | 72.3667 | 0.0039152
327.105 | 72.3883 | 0.0039162
327.189 | 72.41 | 0.0039176
327.272 | 72.4317 | 0.0039189
327.349 | 72.4533 | 0.00392
327.435 | 72.475 | 0.0039212
327.517 | 72.4967 | 0.0039228
327.599 | 72.5183 | 0.0039239
327.676 | 72.54 | 0.0039251
327.758 | 72.5617 | 0.0039264
327.835 | 72.5833 | 0.0039276
327.915 | 72.605 | 0.0039287
328.004 | 72.6267 | 0.0039302
328.08 | 72.6483 | 0.0039314
328.161 | 72.67 | 0.0039324
328.243 | 72.6917 | 0.0039337
328.322 | 72.7133 | 0.0039349
328.401 | 72.735 | 0.0039361
328.483 | 72.7567 | 0.0039371
328.566 | 72.7783 | 0.0039388
328.646 | 72.8 | 0.0039398
328.725 | 72.8217 | 0.0039408
328.812 | 72.8433 | 0.0039419
328.891 | 72.865 | 0.0039432
328.971 | 72.8867 | 0.003945
329.05 | 72.9083 | 0.0039459
329.129 | 72.93 | 0.0039471
329.211 | 72.9517 | 0.0039482
329.284 | 72.9733 | 0.0039494
329.37 | 72.995 | 0.0039505
329.445 | 73.0167 | 0.0039522
329.525 | 73.0383 | 0.0039534
329.607 | 73.06 | 0.0039542
329.691 | 73.0817 | 0.0039557
329.766 | 73.1033 | 0.0039566
329.847 | 73.125 | 0.0039582
329.924 | 73.1467 | 0.0039592
330.008 | 73.1683 | 0.0039603
330.084 | 73.19 | 0.0039617
330.162 | 73.2117 | 0.0039624
330.244 | 73.2333 | 0.0039638
330.326 | 73.255 | 0.0039655
330.399 | 73.2767 | 0.0039661
330.482 | 73.2983 | 0.0039675
330.566 | 73.32 | 0.0039688
330.644 | 73.3417 | 0.0039702
330.727 | 73.3633 | 0.0039715
330.803 | 73.385 | 0.0039726
330.885 | 73.4067 | 0.0039734
330.963 | 73.4283 | 0.003975
331.045 | 73.45 | 0.0039761
331.127 | 73.4717 | 0.0039774
331.21 | 73.4933 | 0.003979
331.285 | 73.515 | 0.0039799
331.368 | 73.5367 | 0.0039811
331.447 | 73.5583 | 0.0039817
331.529 | 73.58 | 0.0039835
331.609 | 73.6017 | 0.0039844
331.687 | 73.6233 | 0.0039861
331.766 | 73.645 | 0.0039873
331.839 | 73.6667 | 0.0039885
331.937 | 73.6883 | 0.0039897
332.017 | 73.71 | 0.0039906
332.1 | 73.7317 | 0.0039916
332.173 | 73.7533 | 0.0039928
332.255 | 73.775 | 0.0039937
332.335 | 73.7967 | 0.0039954
332.416 | 73.8183 | 0.0039966
332.499 | 73.84 | 0.0039981
332.578 | 73.8617 | 0.0039986
332.656 | 73.8833 | 0.004
332.745 | 73.905 | 0.0040015
332.823 | 73.9267 | 0.0040024
332.903 | 73.9483 | 0.0040042
332.976 | 73.97 | 0.0040053
333.066 | 73.9917 | 0.0040062
333.146 | 74.0133 | 0.0040077
333.229 | 74.035 | 0.0040084
333.3 | 74.0567 | 0.0040098
333.379 | 74.0783 | 0.0040105
333.46 | 74.1 | 0.0040123
333.543 | 74.1217 | 0.0040131
333.622 | 74.1433 | 0.0040149
333.702 | 74.165 | 0.0040158
333.783 | 74.1867 | 0.0040173
333.864 | 74.2083 | 0.0040184
333.945 | 74.23 | 0.0040193
334.033 | 74.2517 | 0.0040206
334.101 | 74.2733 | 0.0040219
334.187 | 74.295 | 0.0040229
334.265 | 74.3167 | 0.0040239
334.338 | 74.3383 | 0.0040256
334.423 | 74.36 | 0.0040267
334.506 | 74.3817 | 0.0040278
334.581 | 74.4033 | 0.0040292
334.66 | 74.425 | 0.00403
334.746 | 74.4467 | 0.0040315
334.829 | 74.4683 | 0.004033
334.905 | 74.49 | 0.0040338
334.984 | 74.5117 | 0.0040352
335.061 | 74.5333 | 0.0040361
335.139 | 74.555 | 0.0040373
335.215 | 74.5767 | 0.0040385
335.295 | 74.5983 | 0.0040395
335.374 | 74.62 | 0.0040409
335.456 | 74.6417 | 0.0040417
335.536 | 74.6633 | 0.0040429
335.617 | 74.685 | 0.004044
335.694 | 74.7067 | 0.0040455
335.781 | 74.7283 | 0.0040464
335.857 | 74.75 | 0.0040478
335.935 | 74.7717 | 0.0040491
336.019 | 74.7933 | 0.0040501
336.094 | 74.815 | 0.0040515
336.179 | 74.8367 | 0.0040523
336.258 | 74.8583 | 0.0040534
336.343 | 74.88 | 0.0040547
336.423 | 74.9017 | 0.004056
336.505 | 74.9233 | 0.0040577
336.584 | 74.945 | 0.0040584
336.656 | 74.9667 | 0.0040594
336.742 | 74.9883 | 0.0040609
336.817 | 75.01 | 0.0040621
336.897 | 75.0317 | 0.004063
336.978 | 75.0533 | 0.0040643
337.054 | 75.075 | 0.0040657
337.136 | 75.0967 | 0.0040663
337.211 | 75.1183 | 0.0040678
337.3 | 75.14 | 0.0040689
337.38 | 75.1617 | 0.0040701
337.455 | 75.1833 | 0.0040717
337.535 | 75.205 | 0.0040726
337.616 | 75.2267 | 0.0040741
337.698 | 75.2483 | 0.0040743
337.78 | 75.27 | 0.0040762
337.861 | 75.2917 | 0.0040772
337.943 | 75.3133 | 0.0040786
338.019 | 75.335 | 0.00408
338.101 | 75.3567 | 0.0040812
338.181 | 75.3783 | 0.0040825
338.253 | 75.4 | 0.0040833
338.334 | 75.4217 | 0.0040846
338.416 | 75.4433 | 0.0040854
338.5 | 75.465 | 0.004087
338.579 | 75.4867 | 0.004088
338.657 | 75.5083 | 0.0040891
338.736 | 75.53 | 0.0040906
338.812 | 75.5517 | 0.0040915
338.897 | 75.5733 | 0.0040931
338.98 | 75.595 | 0.0040939
339.056 | 75.6167 | 0.0040949
339.135 | 75.6383 | 0.0040965
339.214 | 75.66 | 0.0040973
339.295 | 75.6817 | 0.0040985
339.37 | 75.7033 | 0.0040997
339.451 | 75.725 | 0.0041009
339.531 | 75.7467 | 0.004102
339.614 | 75.7683 | 0.0041034
339.69 | 75.79 | 0.0041043
339.774 | 75.8117 | 0.004106
339.857 | 75.8333 | 0.0041072
339.928 | 75.855 | 0.0041079
340.008 | 75.8767 | 0.004109
340.086 | 75.8983 | 0.0041107
340.171 | 75.92 | 0.0041116
340.249 | 75.9417 | 0.0041131
340.323 | 75.9633 | 0.0041139
340.404 | 75.985 | 0.0041155
340.488 | 76.0067 | 0.0041168
340.566 | 76.0283 | 0.0041178
340.647 | 76.05 | 0.0041189
340.725 | 76.0717 | 0.0041201
340.805 | 76.0933 | 0.0041212
340.885 | 76.115 | 0.0041223
340.962 | 76.1367 | 0.0041234
341.045 | 76.1583 | 0.004125
341.124 | 76.18 | 0.0041265
341.204 | 76.2017 | 0.0041277
341.286 | 76.2233 | 0.0041284
341.36 | 76.245 | 0.0041299
341.443 | 76.2667 | 0.0041305
341.527 | 76.2883 | 0.0041315
341.605 | 76.31 | 0.0041331
341.686 | 76.3317 | 0.0041339
341.763 | 76.3533 | 0.0041357
341.842 | 76.375 | 0.0041366
341.924 | 76.3967 | 0.0041376
342 | 76.4183 | 0.0041388
342.078 | 76.44 | 0.0041399
342.16 | 76.4617 | 0.0041415
342.241 | 76.4833 | 0.0041424
342.328 | 76.505 | 0.0041433
342.397 | 76.5267 | 0.0041451
342.474 | 76.5483 | 0.004146
342.558 | 76.57 | 0.0041472
342.637 | 76.5917 | 0.0041482
342.719 | 76.6133 | 0.0041493
342.796 | 76.635 | 0.0041504
342.874 | 76.6567 | 0.004152
342.954 | 76.6783 | 0.0041531
343.036 | 76.7 | 0.0041544
343.113 | 76.7217 | 0.0041552
343.196 | 76.7433 | 0.0041559
343.268 | 76.765 | 0.0041575
343.349 | 76.7867 | 0.0041592
343.429 | 76.8083 | 0.0041602
343.505 | 76.83 | 0.0041607
343.587 | 76.8517 | 0.0041609
343.666 | 76.8733 | 0.0041624
343.752 | 76.895 | 0.0041635
343.826 | 76.9167 | 0.0041642
343.903 | 76.9383 | 0.0041654
343.987 | 76.96 | 0.0041668
344.067 | 76.9817 | 0.0041676
344.146 | 77.0033 | 0.0041692
344.228 | 77.025 | 0.0041705
344.302 | 77.0467 | 0.0041713
344.383 | 77.0683 | 0.0041725
344.464 | 77.09 | 0.0041741
344.539 | 77.1117 | 0.004175
344.618 | 77.1333 | 0.0041764
344.699 | 77.155 | 0.0041775
344.781 | 77.1767 | 0.0041788
344.862 | 77.1983 | 0.0041799
344.941 | 77.22 | 0.0041808
345.022 | 77.2417 | 0.0041823
345.094 | 77.2633 | 0.0041834
345.183 | 77.285 | 0.0041841
345.242 | 77.3067 | 0.0041855
345.334 | 77.3283 | 0.0041873
345.41 | 77.35 | 0.0041877
345.49 | 77.3717 | 0.0041894
345.571 | 77.3933 | 0.00419
345.64 | 77.415 | 0.0041909
345.719 | 77.4367 | 0.0041923
345.8 | 77.4583 | 0.0041938
345.876 | 77.48 | 0.004195
345.951 | 77.5017 | 0.0041962
346.034 | 77.5233 | 0.0041969
346.116 | 77.545 | 0.0041987
346.202 | 77.5667 | 0.0041995
346.28 | 77.5883 | 0.0042007
346.36 | 77.61 | 0.004202
346.434 | 77.6317 | 0.0042031
346.513 | 77.6533 | 0.0042041
346.597 | 77.675 | 0.0042055
346.678 | 77.6967 | 0.0042066
346.753 | 77.7183 | 0.0042075
346.837 | 77.74 | 0.0042085
346.912 | 77.7617 | 0.0042097
346.993 | 77.7833 | 0.004211
347.072 | 77.805 | 0.004212
347.152 | 77.8267 | 0.0042133
347.228 | 77.8483 | 0.0042144
347.306 | 77.87 | 0.0042158
347.391 | 77.8917 | 0.0042174
347.463 | 77.9133 | 0.0042181
347.539 | 77.935 | 0.0042194
347.621 | 77.9567 | 0.0042202
347.703 | 77.9783 | 0.0042219
347.778 | 78 | 0.0042228
347.854 | 78.0217 | 0.0042238
347.936 | 78.0433 | 0.0042253
348.011 | 78.065 | 0.0042262
348.094 | 78.0867 | 0.004228
348.171 | 78.1083 | 0.0042285
348.246 | 78.13 | 0.00423
348.328 | 78.1517 | 0.0042314
348.405 | 78.1733 | 0.0042321
348.484 | 78.195 | 0.0042335
348.56 | 78.2167 | 0.0042343
348.64 | 78.2383 | 0.0042352
348.715 | 78.26 | 0.0042364
348.797 | 78.2817 | 0.0042375
348.875 | 78.3033 | 0.0042389
348.956 | 78.325 | 0.0042402
349.034 | 78.3467 | 0.0042416
349.109 | 78.3683 | 0.0042426
349.193 | 78.39 | 0.0042436
349.263 | 78.4117 | 0.0042446
349.346 | 78.4333 | 0.0042461
349.425 | 78.455 | 0.004247
349.501 | 78.4767 | 0.0042482
349.588 | 78.4983 | 0.0042504
349.659 | 78.52 | 0.0042508
349.738 | 78.5417 | 0.004252
349.815 | 78.5633 | 0.0042531
349.902 | 78.585 | 0.0042548
349.98 | 78.6067 | 0.0042555
350.056 | 78.6283 | 0.004257
350.132 | 78.65 | 0.004258
350.211 | 78.6717 | 0.0042589
350.291 | 78.6933 | 0.0042602
350.367 | 78.715 | 0.0042612
350.447 | 78.7367 | 0.0042624
350.527 | 78.7583 | 0.0042634
350.607 | 78.78 | 0.0042649
350.68 | 78.8017 | 0.0042662
350.763 | 78.8233 | 0.004267
350.845 | 78.845 | 0.0042683
350.921 | 78.8667 | 0.0042697
351.003 | 78.8883 | 0.004271
351.078 | 78.91 | 0.0042722
351.157 | 78.9317 | 0.0042741
351.237 | 78.9533 | 0.0042746
351.317 | 78.975 | 0.0042759
351.395 | 78.9967 | 0.0042771
351.475 | 79.0183 | 0.0042784
351.553 | 79.04 | 0.0042792
351.631 | 79.0617 | 0.0042799
351.713 | 79.0833 | 0.0042813
351.786 | 79.105 | 0.0042823
351.866 | 79.1267 | 0.0042836
351.944 | 79.1483 | 0.0042848
352.025 | 79.17 | 0.0042857
352.098 | 79.1917 | 0.0042869
352.171 | 79.2133 | 0.0042876
352.251 | 79.235 | 0.004289
352.329 | 79.2567 | 0.0042902
352.411 | 79.2783 | 0.0042915
352.49 | 79.3 | 0.0042928
352.561 | 79.3217 | 0.004294
352.648 | 79.3433 | 0.0042952
352.727 | 79.365 | 0.0042965
352.81 | 79.3867 | 0.0042983
352.89 | 79.4083 | 0.0042989
352.966 | 79.43 | 0.0043004
353.048 | 79.4517 | 0.004301
353.125 | 79.4733 | 0.0043021
353.205 | 79.495 | 0.004304
353.275 | 79.5167 | 0.0043051
353.354 | 79.5383 | 0.0043058
353.429 | 79.56 | 0.0043069
353.513 | 79.5817 | 0.0043082
353.585 | 79.6033 | 0.0043092
353.667 | 79.625 | 0.0043107
353.747 | 79.6467 | 0.0043115
353.823 | 79.6683 | 0.004313
353.9 | 79.69 | 0.004314
353.977 | 79.7117 | 0.0043152
354.053 | 79.7333 | 0.0043164
354.136 | 79.755 | 0.0043174
354.212 | 79.7767 | 0.0043187
354.29 | 79.7983 | 0.0043198
354.368 | 79.82 | 0.0043208
354.437 | 79.8417 | 0.0043219
354.52 | 79.8633 | 0.004323
354.599 | 79.885 | 0.0043244
354.673 | 79.9067 | 0.0043254
354.754 | 79.9283 | 0.0043262
354.827 | 79.95 | 0.0043275
354.911 | 79.9717 | 0.0043288
354.985 | 79.9933 | 0.0043297
355.071 | 80.015 | 0.0043308
355.145 | 80.0367 | 0.0043321
355.22 | 80.0583 | 0.0043337
355.302 | 80.08 | 0.0043348
355.379 | 80.1017 | 0.0043356
355.456 | 80.1233 | 0.004337
355.536 | 80.145 | 0.0043386
355.612 | 80.1667 | 0.0043394
355.69 | 80.1883 | 0.0043406
355.764 | 80.21 | 0.0043418
355.848 | 80.2317 | 0.0043433
355.927 | 80.2533 | 0.0043445
355.999 | 80.275 | 0.0043451
356.079 | 80.2967 | 0.0043465
356.157 | 80.3183 | 0.0043476
356.238 | 80.34 | 0.0043487
356.316 | 80.3617 | 0.0043498
356.388 | 80.3833 | 0.004351
356.469 | 80.405 | 0.0043524
356.546 | 80.4267 | 0.0043531
356.624 | 80.4483 | 0.0043543
356.705 | 80.47 | 0.0043556
356.782 | 80.4917 | 0.0043566
356.86 | 80.5133 | 0.0043577
356.933 | 80.535 | 0.0043591
357.009 | 80.5567 | 0.0043603
357.091 | 80.5783 | 0.0043614
357.166 | 80.6 | 0.0043625
357.249 | 80.6217 | 0.0043638
357.333 | 80.6433 | 0.0043648
357.41 | 80.665 | 0.0043658
357.491 | 80.6867 | 0.0043673
357.568 | 80.7083 | 0.0043683
357.642 | 80.73 | 0.0043692
357.715 | 80.7517 | 0.0043705
357.801 | 80.7733 | 0.0043717
357.877 | 80.795 | 0.0043727
357.957 | 80.8167 | 0.0043741
358.031 | 80.8383 | 0.0043752
358.109 | 80.86 | 0.0043762
358.185 | 80.8817 | 0.0043775
358.259 | 80.9033 | 0.0043786
358.346 | 80.925 | 0.0043798
358.423 | 80.9467 | 0.0043806
358.498 | 80.9683 | 0.0043822
358.576 | 80.99 | 0.0043832
358.657 | 81.0117 | 0.0043843
358.732 | 81.0333 | 0.0043857
358.814 | 81.055 | 0.0043872
358.889 | 81.0767 | 0.0043878
358.966 | 81.0983 | 0.0043891
359.041 | 81.12 | 0.0043908
359.118 | 81.1417 | 0.0043918
359.203 | 81.1633 | 0.0043933
359.279 | 81.185 | 0.0043938
359.357 | 81.2067 | 0.004395
359.435 | 81.2283 | 0.0043957
359.509 | 81.25 | 0.004397
359.585 | 81.2717 | 0.0043979
359.664 | 81.2933 | 0.0043992
359.744 | 81.315 | 0.0044002
359.822 | 81.3367 | 0.0044015
359.904 | 81.3583 | 0.0044028
359.98 | 81.38 | 0.0044041
360.056 | 81.4017 | 0.0044048
360.133 | 81.4233 | 0.0044061
360.208 | 81.445 | 0.0044073
360.29 | 81.4667 | 0.0044088
360.366 | 81.4883 | 0.0044094
360.441 | 81.51 | 0.0044108
360.522 | 81.5317 | 0.0044115
360.599 | 81.5533 | 0.0044135
360.679 | 81.575 | 0.0044142
360.756 | 81.5967 | 0.0044155
360.83 | 81.6183 | 0.0044163
360.909 | 81.64 | 0.0044172
360.987 | 81.6617 | 0.0044189
361.063 | 81.6833 | 0.00442
361.142 | 81.705 | 0.0044214
361.228 | 81.7267 | 0.004422
361.304 | 81.7483 | 0.0044233
361.377 | 81.77 | 0.004424
361.456 | 81.7917 | 0.0044252
361.53 | 81.8133 | 0.0044265
361.612 | 81.835 | 0.0044279
361.689 | 81.8567 | 0.0044294
361.767 | 81.8783 | 0.0044301
361.843 | 81.9 | 0.0044315
361.926 | 81.9217 | 0.0044324
361.999 | 81.9433 | 0.0044339
362.079 | 81.965 | 0.0044347
362.154 | 81.9867 | 0.0044362
362.233 | 82.0083 | 0.0044371
362.314 | 82.03 | 0.0044384
362.39 | 82.0517 | 0.0044399
362.466 | 82.0733 | 0.0044407
362.547 | 82.095 | 0.0044421
362.621 | 82.1167 | 0.004443
362.7 | 82.1383 | 0.0044442
362.782 | 82.16 | 0.0044455
362.859 | 82.1817 | 0.0044464
362.935 | 82.2033 | 0.0044482
363.007 | 82.225 | 0.0044485
363.09 | 82.2467 | 0.0044497
363.167 | 82.2683 | 0.004451
363.244 | 82.29 | 0.004452
363.32 | 82.3117 | 0.0044535
363.391 | 82.3333 | 0.0044541
363.471 | 82.355 | 0.0044553
363.548 | 82.3767 | 0.0044566
363.63 | 82.3983 | 0.0044577
363.703 | 82.42 | 0.0044592
363.784 | 82.4417 | 0.0044599
363.858 | 82.4633 | 0.0044612
363.941 | 82.485 | 0.0044618
364.014 | 82.5067 | 0.0044634
364.087 | 82.5283 | 0.004464
364.169 | 82.55 | 0.0044655
364.248 | 82.5717 | 0.0044666
364.321 | 82.5933 | 0.0044677
364.395 | 82.615 | 0.0044692
364.479 | 82.6367 | 0.00447
364.557 | 82.6583 | 0.0044713
364.631 | 82.68 | 0.0044722
364.713 | 82.7017 | 0.0044734
364.788 | 82.7233 | 0.0044744
364.867 | 82.745 | 0.0044757
364.944 | 82.7667 | 0.0044768
365.019 | 82.7883 | 0.0044778
365.098 | 82.81 | 0.0044785
365.18 | 82.8317 | 0.0044801
365.255 | 82.8533 | 0.004481
365.328 | 82.875 | 0.004482
365.406 | 82.8967 | 0.0044833
365.485 | 82.9183 | 0.0044842
365.563 | 82.94 | 0.0044854
365.643 | 82.9617 | 0.0044866
365.716 | 82.9833 | 0.0044878
365.787 | 83.005 | 0.0044887
365.869 | 83.0267 | 0.0044897
365.949 | 83.0483 | 0.004491
366.028 | 83.07 | 0.0044923
366.104 | 83.0917 | 0.0044934
366.177 | 83.1133 | 0.0044945
366.26 | 83.135 | 0.004496
366.337 | 83.1567 | 0.0044971
366.412 | 83.1783 | 0.0044979
366.492 | 83.2 | 0.0044993
366.57 | 83.2217 | 0.0045006
366.648 | 83.2433 | 0.0045012
366.724 | 83.265 | 0.0045025
366.801 | 83.2867 | 0.0045037
366.882 | 83.3083 | 0.0045049
366.956 | 83.33 | 0.004506
367.032 | 83.3517 | 0.0045075
367.11 | 83.3733 | 0.0045083
367.188 | 83.395 | 0.0045097
367.263 | 83.4167 | 0.0045108
367.342 | 83.4383 | 0.0045115
367.42 | 83.46 | 0.0045114
367.498 | 83.4817 | 0.0045124
367.573 | 83.5033 | 0.0045133
367.651 | 83.525 | 0.0045149
367.727 | 83.5467 | 0.0045154
367.803 | 83.5683 | 0.0045163
367.881 | 83.59 | 0.0045178
367.956 | 83.6117 | 0.0045193
368.034 | 83.6333 | 0.0045199
368.111 | 83.655 | 0.0045212
368.185 | 83.6767 | 0.004522
368.271 | 83.6983 | 0.0045233
368.348 | 83.72 | 0.0045243
368.42 | 83.7417 | 0.0045254
368.501 | 83.7633 | 0.0045265
368.574 | 83.785 | 0.0045276
368.648 | 83.8067 | 0.0045287
368.729 | 83.8283 | 0.00453
368.807 | 83.85 | 0.0045313
368.884 | 83.8717 | 0.0045324
368.962 | 83.8933 | 0.0045337
369.041 | 83.915 | 0.0045345
369.115 | 83.9367 | 0.0045355
369.191 | 83.9583 | 0.0045365
369.269 | 83.98 | 0.0045378
369.346 | 84.0017 | 0.0045392
369.423 | 84.0233 | 0.0045396
369.498 | 84.045 | 0.0045413
369.579 | 84.0667 | 0.0045421
369.652 | 84.0883 | 0.0045435
369.728 | 84.11 | 0.0045446
369.811 | 84.1317 | 0.0045454
369.885 | 84.1533 | 0.0045467
369.964 | 84.175 | 0.004548
370.037 | 84.1967 | 0.0045491
370.12 | 84.2183 | 0.0045501
370.194 | 84.24 | 0.0045509
370.272 | 84.2617 | 0.0045526
370.348 | 84.2833 | 0.0045534
370.421 | 84.305 | 0.0045547
370.503 | 84.3267 | 0.0045559
370.578 | 84.3483 | 0.0045567
370.657 | 84.37 | 0.0045582
370.732 | 84.3917 | 0.0045597
370.811 | 84.4133 | 0.0045605
370.888 | 84.435 | 0.0045614
370.963 | 84.4567 | 0.0045623
371.045 | 84.4783 | 0.0045635
371.121 | 84.5 | 0.0045647
371.192 | 84.5217 | 0.0045656
371.271 | 84.5433 | 0.0045672
371.351 | 84.565 | 0.0045683
371.424 | 84.5867 | 0.004569
371.505 | 84.6083 | 0.0045707
371.58 | 84.63 | 0.0045718
371.657 | 84.6517 | 0.0045729
371.733 | 84.6733 | 0.004574
371.812 | 84.695 | 0.0045749
371.896 | 84.7167 | 0.0045768
371.971 | 84.7383 | 0.0045773
372.044 | 84.76 | 0.0045788
372.127 | 84.7817 | 0.0045798
372.205 | 84.8033 | 0.0045805
372.28 | 84.825 | 0.004582
372.353 | 84.8467 | 0.0045827
372.429 | 84.8683 | 0.004584
372.505 | 84.89 | 0.0045852
372.582 | 84.9117 | 0.0045866
372.661 | 84.9333 | 0.0045871
372.74 | 84.955 | 0.0045878
372.816 | 84.9767 | 0.0045898
372.886 | 84.9983 | 0.004591
372.966 | 85.02 | 0.0045923
373.047 | 85.0417 | 0.0045929
373.123 | 85.0633 | 0.004594
373.198 | 85.085 | 0.0045951
373.276 | 85.1067 | 0.0045963
373.35 | 85.1283 | 0.0045976
373.432 | 85.15 | 0.0045987
373.505 | 85.1717 | 0.0046
373.58 | 85.1933 | 0.004601
373.657 | 85.215 | 0.0046024
373.731 | 85.2367 | 0.0046036
373.808 | 85.2583 | 0.0046044
373.878 | 85.28 | 0.0046052
373.961 | 85.3017 | 0.0046061
374.041 | 85.3233 | 0.0046074
374.113 | 85.345 | 0.0046087
374.194 | 85.3667 | 0.0046095
374.269 | 85.3883 | 0.0046108
374.344 | 85.41 | 0.0046113
374.419 | 85.4317 | 0.0046124
374.498 | 85.4533 | 0.0046138
374.576 | 85.475 | 0.0046151
374.649 | 85.4967 | 0.0046163
374.724 | 85.5183 | 0.0046172
374.802 | 85.54 | 0.0046187
374.88 | 85.5617 | 0.0046195
374.959 | 85.5833 | 0.004621
375.035 | 85.605 | 0.004622
375.11 | 85.6267 | 0.0046231
375.183 | 85.6483 | 0.0046242
375.26 | 85.67 | 0.0046251
375.337 | 85.6917 | 0.0046267
375.413 | 85.7133 | 0.0046273
375.493 | 85.735 | 0.0046287
375.564 | 85.7567 | 0.0046298
375.64 | 85.7783 | 0.0046313
375.716 | 85.8 | 0.0046318
375.797 | 85.8217 | 0.0046332
375.872 | 85.8433 | 0.0046346
375.948 | 85.865 | 0.0046355
376.026 | 85.8867 | 0.0046368
376.1 | 85.9083 | 0.0046383
376.172 | 85.93 | 0.0046394
376.257 | 85.9517 | 0.0046403
376.333 | 85.9733 | 0.0046416
376.411 | 85.995 | 0.0046425
376.49 | 86.0167 | 0.004644
376.565 | 86.0383 | 0.0046447
376.643 | 86.06 | 0.0046459
376.717 | 86.0817 | 0.0046469
376.794 | 86.1033 | 0.0046483
376.875 | 86.125 | 0.004649
376.952 | 86.1467 | 0.0046503
377.026 | 86.1683 | 0.0046511
377.103 | 86.19 | 0.0046523
377.178 | 86.2117 | 0.0046538
377.25 | 86.2333 | 0.0046546
377.328 | 86.255 | 0.0046558
377.404 | 86.2767 | 0.0046567
377.481 | 86.2983 | 0.0046579
377.557 | 86.32 | 0.0046592
377.634 | 86.3417 | 0.0046598
377.713 | 86.3633 | 0.004661
377.787 | 86.385 | 0.0046622
377.864 | 86.4067 | 0.004664
377.94 | 86.4283 | 0.0046646
378.013 | 86.45 | 0.0046654
378.093 | 86.4717 | 0.0046667
378.171 | 86.4933 | 0.0046681
378.245 | 86.515 | 0.0046691
378.323 | 86.5367 | 0.0046703
378.394 | 86.5583 | 0.0046708
378.472 | 86.58 | 0.0046724
378.549 | 86.6017 | 0.0046732
378.625 | 86.6233 | 0.0046743
378.703 | 86.645 | 0.0046755
378.787 | 86.6667 | 0.0046766
378.862 | 86.6883 | 0.0046781
378.936 | 86.71 | 0.0046788
379.013 | 86.7317 | 0.0046799
379.085 | 86.7533 | 0.0046815
379.159 | 86.775 | 0.004682
379.241 | 86.7967 | 0.0046833
379.316 | 86.8183 | 0.0046842
379.388 | 86.84 | 0.0046855
379.466 | 86.8617 | 0.0046867
379.546 | 86.8833 | 0.0046877
379.619 | 86.905 | 0.0046895
379.701 | 86.9267 | 0.0046903
379.773 | 86.9483 | 0.0046915
379.845 | 86.97 | 0.0046924
379.922 | 86.9917 | 0.0046934
379.995 | 87.0133 | 0.0046944
380.07 | 87.035 | 0.0046956
380.145 | 87.0567 | 0.0046971
380.226 | 87.0783 | 0.0046979
380.299 | 87.1 | 0.0046992
380.381 | 87.1217 | 0.0047002
380.45 | 87.1433 | 0.0047014
380.535 | 87.165 | 0.0047026
380.606 | 87.1867 | 0.0047035
380.68 | 87.2083 | 0.0047046
380.755 | 87.23 | 0.0047054
380.835 | 87.2517 | 0.0047067
380.908 | 87.2733 | 0.0047081
380.986 | 87.295 | 0.004709
381.058 | 87.3167 | 0.0047101
381.134 | 87.3383 | 0.0047108
381.21 | 87.36 | 0.004712
381.291 | 87.3817 | 0.0047133
381.358 | 87.4033 | 0.0047131
381.434 | 87.425 | 0.004714
381.51 | 87.4467 | 0.0047147
381.586 | 87.4683 | 0.0047158
381.66 | 87.49 | 0.0047172
381.733 | 87.5117 | 0.0047183
381.814 | 87.5333 | 0.0047191
381.891 | 87.555 | 0.0047204
381.968 | 87.5767 | 0.0047215
382.051 | 87.5983 | 0.0047229
382.128 | 87.62 | 0.004724
382.197 | 87.6417 | 0.0047247
382.278 | 87.6633 | 0.0047257
382.351 | 87.685 | 0.0047266
382.431 | 87.7067 | 0.0047279
382.507 | 87.7283 | 0.0047292
382.584 | 87.75 | 0.0047303
382.658 | 87.7717 | 0.0047313
382.735 | 87.7933 | 0.0047325
382.809 | 87.815 | 0.0047337
382.887 | 87.8367 | 0.0047346
382.959 | 87.8583 | 0.0047357
383.04 | 87.88 | 0.0047369
383.113 | 87.9017 | 0.0047378
383.187 | 87.9233 | 0.0047388
383.268 | 87.945 | 0.0047402
383.341 | 87.9667 | 0.0047409
383.418 | 87.9883 | 0.0047424
383.501 | 88.01 | 0.0047438
383.58 | 88.0317 | 0.004745
383.646 | 88.0533 | 0.0047457
383.724 | 88.075 | 0.004747
383.797 | 88.0967 | 0.0047481
383.875 | 88.1183 | 0.0047494
383.95 | 88.14 | 0.0047503
384.019 | 88.1617 | 0.0047512
384.097 | 88.1833 | 0.0047523
384.174 | 88.205 | 0.0047538
384.247 | 88.2267 | 0.0047549
384.321 | 88.2483 | 0.0047555
384.401 | 88.27 | 0.0047567
384.471 | 88.2917 | 0.004758
384.546 | 88.3133 | 0.004759
384.625 | 88.335 | 0.0047598
384.702 | 88.3567 | 0.0047611
384.78 | 88.3783 | 0.0047623
384.853 | 88.4 | 0.0047635
384.932 | 88.4217 | 0.0047648
385.005 | 88.4433 | 0.0047658
385.081 | 88.465 | 0.004767
385.156 | 88.4867 | 0.0047683
385.232 | 88.5083 | 0.0047694
385.309 | 88.53 | 0.0047702